## List1
Příloha č. 1d - technická specifikace a podmínky požadovaných zařízení (účastník je povinen vyplnit všechna žlutě podbarvená pole):
Popis minimální požadované technické a funkční specifikace dodávaného zařízení Nabídky účastníků musí splňovat všechny níže uvedené parametry. Nabízený přístroj musí vyhovět minimálně zadavatelem stanovené požadované specifikaci. |  |  | Kritérium je splněno dle požadovaného parametru (dodavatel uvede souhlasný výrok "ANO") Vyjádřením "ANO" se rozumí fyzická přítomnost funkce nebo dílu v zařízení, popřípadě ostatních funkčních celcích, v celém rozsahu dle popisu daného dílu či funkce. Není přípustné, aby instalování jedné funkce nebo dílu fyzicky vylučovalo instalování a neomezenou funkčnost jiné požadované funkce či dílu. | Nabídka účastníka: Účastník uvede splnění požadovaného parametru ověřitelným způsobem, např. popisem, konkrétním odkazem na technické listy, hardwarové nebo softwarové řešení, výkresy apod. Veškeré technické parametry uvedené v nabídce musí být ověřitelné z veřejně dostupných informačních zdrojů jako jsou dostupné firemní prospekty a/nebo internetové stránky výrobce.
Parametr č. | Komodita č. 1: Soustruh na dřevo s kopírovacím zařízením
| Komerční název nabízeného produktu: | Vyplní dodavatel
1 | Pracovní točná délka v rozsahu | 1200 -1500 mm | ANO / NE | Vyplní dodavatel
2 | Točný průměr nad ložem min. | 500 mm | ANO / NE | Vyplní dodavatel
3 | Točný průměr nad suportem | 420 mm | ANO / NE | Vyplní dodavatel
4 | Otáčky vřetene - 4 rychlosti v rozsahu min | 350 - 3000 ot/min | ANO / NE | Vyplní dodavatel
5 | Motor 3x 400 V min- | 1.1 kW | ANO / NE | Vyplní dodavatel
6 | Kužel vřetena /koníku | MK3 | ANO / NE | Vyplní dodavatel
7 | Kopírovací zařízení min. průměr | 145 mm | ANO / NE | Vyplní dodavatel
8 | Pracovní délka kopírování min. | 1200 mm | ANO / NE | Vyplní dodavatel
9 | Příslušenství: Univerzální sklíčidlo 125 mm | 1 ks | ANO / NE | Vyplní dodavatel
10 | Příslušenství: Sada soustružnických dlát, min. počet | 5 ks | ANO / NE | Vyplní dodavatel
11 | Osazení odpovídajícím přívodním měděným kabelem | 5 m | ANO / NE | Vyplní dodavatel
12 | Návod k obsluze v českém jazyce |  | ANO / NE | Vyplní dodavatel
13 | Zapojení stroje v ceně dodávky |  | ANO / NE | Vyplní dodavatel
14 | Min. hmotnost | 200 kg | ANO / NE | Vyplní dodavatel
15 | Zaškolení obsluhy | 1h, 2 osoby | ANO / NE | Vyplní dodavatel
16 | Stroj musí respektovat aktuální evropské bezpečnostní normy CE (vyrobeno dle CE norem) |  | ANO / NE | Vyplní dodavatel
Komodita č. 2: Čelní bruska
Parametr č. | Komerční název nabízeného produktu: | Vyplní dodavatel
17 | Pracovní stůl z šedé litiny nebo ocele |  | ANO / NE | Vyplní dodavatel
18 | Délka pracovního stolu min. | 700 mm | ANO / NE | Vyplní dodavatel
19 | Šířka pracovního stolu min. | 300 mm | ANO / NE | Vyplní dodavatel
20 | Průměr brusného kotouče min. | 600 mm | ANO / NE | Vyplní dodavatel
21 | Otáčky brusného kotouče min. | 800 m/min | ANO / NE | Vyplní dodavatel
22 | Naklapění pracovního stolu min. v rozsahu | - 45 + 45⁰ | ANO / NE | Vyplní dodavatel
23 | Výkon hlavního motoru v rozsahu | 1.5 - 3 kW | ANO / NE | Vyplní dodavatel
24 | spojení brusného kotouče s železným podkladem na suchý zip |  | ANO / NE | Vyplní dodavatel
25 | Osazení brusným kotoučem "80" + 2 ks náhradní brusné pásy (1x 100, 1x 120) |  | ANO / NE | Vyplní dodavatel
26 | Úhlovací pravítko |  | ANO / NE | Vyplní dodavatel
27 | Flexibilní odsávací hadice - průměr dle konstrukce stroje | 4 m | ANO / NE | Vyplní dodavatel
28 | Osazení odpovídajícím přívodním měděným kabelem | 5 m | ANO / NE | Vyplní dodavatel
29 | Návod k obsluze v českém jazyce |  | ANO / NE | Vyplní dodavatel
30 | Zapojení stroje v ceně dodávky |  | ANO / NE | Vyplní dodavatel
31 | Min. hmotnost | 100 kg | ANO / NE | Vyplní dodavatel
32 | Zaškolení obsluhy | 1h, 2 osoby | ANO / NE | Vyplní dodavatel
33 | Stroj musí respektovat aktuální evropské bezpečnostní normy CE (vyrobeno dle CE norem) |  | ANO / NE | Vyplní dodavatel
Vybraný dodavatel musí být na vyžádání zadavatele schopen předložit dokumenty, prokazující splnění shora uvedených a potvrzených technických skutečností, z veřejně dostupných informačních zdrojů, jako jsou: dostupné firemní prospekty a/nebo internetové stránky výrobce. Takovéto dokumenty musí být předloženy v českém, případně anglickém jazyce. Zadavatel doporučuje doplnit tyto dostupné materiály již do nabídky.
Prodávající (účastník) prohlašuje, že dodávka bude vyhovovat všem výše uvedeným požadavkům kupujícího (zadavatele). Pokud by se v průběhu přípravy a realizace dodávky ukázalo, že ke splnění požadavků kupujícího dle této přílohy je nezbytné dodání dalších zařízení, součástí či příslušenství nebo provedení dalších služeb či prací, zavazuje se prodávající dodat tato zařízení a provést tyto práce či služby jako součást plnění dodávky dle smlouvy bez zvýšení kupní ceny (zmíněné dodávky, práce či služby nebudou mít charakter vícedodávek či víceprací).
|  | Podpis osoby oprávněné zavazovat účastníka: | ………………………………………………………
jméno, příjmení, funkce