## List1
Příloha č. 1e - technická specifikace a podmínky požadovaných zařízení (účastník je povinen vyplnit všechna žlutě podbarvená pole):
Popis minimální požadované technické a funkční specifikace dodávaného zařízení Nabídky účastníků musí splňovat všechny níže uvedené parametry. Nabízený přístroj musí vyhovět minimálně zadavatelem stanovené požadované specifikaci. |  |  | Kritérium je splněno dle požadovaného parametru (dodavatel uvede souhlasný výrok "ANO") Vyjádřením "ANO" se rozumí fyzická přítomnost funkce nebo dílu v zařízení, popřípadě ostatních funkčních celcích, v celém rozsahu dle popisu daného dílu či funkce. Není přípustné, aby instalování jedné funkce nebo dílu fyzicky vylučovalo instalování a neomezenou funkčnost jiné požadované funkce či dílu. | Nabídka účastníka: Účastník uvede splnění požadovaného parametru ověřitelným způsobem, např. popisem, konkrétním odkazem na technické listy, hardwarové nebo softwarové řešení, výkresy apod. Veškeré technické parametry uvedené v nabídce musí být ověřitelné z veřejně dostupných informačních zdrojů jako jsou dostupné firemní prospekty a/nebo internetové stránky výrobce.
Komodita č. 1: Vrtací dlabačka
Parametr č. | Komerční název nabízeného produktu: | Vyplní dodavatel
1 | Pracovní deska min. rozměr | 650 x 390 mm | ANO / NE | Vyplní dodavatel
2 | Dvoupakové provedení |  | ANO / NE | Vyplní dodavatel
3 | Upínací sklíčidlo min. v rozsahu | 0-20 mm | ANO / NE | Vyplní dodavatel
4 | Natáčení pracovního stolu min v rozsahu +/- 45 ͦ s ukazatelem |  | ANO / NE | Vyplní dodavatel
5 | Výškové přestavení min. | 150 mm | ANO / NE | Vyplní dodavatel
6 | Hloubka vrtání min. (příčný pohyb) | 230 mm | ANO / NE | Vyplní dodavatel
7 | Délka dlabu min. (podélný pohyb) | 300 mm | ANO / NE | Vyplní dodavatel
8 | Motor v rozsahu | 1.2 - 1.5 kW | ANO / NE | Vyplní dodavatel
9 | Otáčky vřetene v rozsahu | 2500 - 3000 ot/min | ANO / NE | Vyplní dodavatel
10 | Kolíkovací dělící zařízení s roztečí 16, 22, 25 a 32 mm |  | ANO / NE | Vyplní dodavatel
11 | Sada pravotočivých kolíkovacách vrtáků 6, 8, 10, 12, 14 mm |  | ANO / NE | Vyplní dodavatel
12 | Sada dlabacích vrtáků v rozsahu min. 6-20 mm | min 8 ks | ANO / NE | Vyplní dodavatel
13 | Masivní excetrický upínák | 2 ks | ANO / NE | Vyplní dodavatel
14 | Osazení odpovídajícím přívodním měděným kabelem | 5 m | ANO / NE | Vyplní dodavatel
15 | Flexibilní odsávací hadice odpovídající průměr | 5 m | ANO / NE | Vyplní dodavatel
16 | Min. hmotnost. | 300 kg | ANO / NE | Vyplní dodavatel
17 | Návod k obsluze v českém jazyce |  | ANO / NE | Vyplní dodavatel
18 | Zapojení stroje v ceně dodávky |  | ANO / NE | Vyplní dodavatel
19 | Zaškolení ohsluhy | 1h, 2 osoby | ANO / NE | Vyplní dodavatel
20 | Stroj musí respektovat aktuální evropské bezpečnostní normy CE (vyrobeno dle CE norem) |  | ANO / NE | Vyplní dodavatel
Komodita č. 2: Pásová bruska
Parametr č. | Komerční název nabízeného produktu: | Vyplní dodavatel
21 | Délka pracovního stolu min. | 2500 mm | ANO / NE | Vyplní dodavatel
22 | Šířka pracovního stolu min. | 750 mm | ANO / NE | Vyplní dodavatel
23 | Délka brusného pásu min. | 6700 mm | ANO / NE | Vyplní dodavatel
24 | Šířka brusného pásu | 150 mm | ANO / NE | Vyplní dodavatel
25 | Rychlost brusného pásu min. | 15 m/s | ANO / NE | Vyplní dodavatel
26 | Zdvih pracovního stolu min. (zdvih pomocí elektomotoru) | 400 mm | ANO / NE | Vyplní dodavatel
27 | Příčný pojezd stolu min. | 700 mm | ANO / NE | Vyplní dodavatel
28 | Vývod pro odsávání (2 ks) | Ø 125 mm | ANO / NE | Vyplní dodavatel
29 | Výkon hlavního motoru v rozsahu | 3 - 4 kW | ANO / NE | Vyplní dodavatel
30 | Osazení brusným pásem zrnitost 80 + 2 ks náhradní brusné pásy (1x 100, 1x 120) |  | ANO / NE | Vyplní dodavatel
31 | Zpětný chod brusného pásu |  | ANO / NE | Vyplní dodavatel
32 | Osvětlení pracovního stolu |  | ANO / NE | Vyplní dodavatel
33 | Úprava pro broušení rámů |  | ANO / NE | Vyplní dodavatel
34 | Hmotnost obrobku do | 100 kg | ANO / NE | Vyplní dodavatel
35 | Osazení odpovídajícím přívodním měděným kabelem | 8 m | ANO / NE | Vyplní dodavatel
36 | Flexibilní odsávací hadice - napojení na stávající osávání Ø 125 mm | 4m | ANO / NE | Vyplní dodavatel
37 | Min. hmotnost | 500 kg | ANO / NE | Vyplní dodavatel
38 | Návod k obsluze v českém jazyce |  | ANO / NE | Vyplní dodavatel
39 | Zapojení stroje v ceně dodávky |  | ANO / NE | Vyplní dodavatel
40 | Zaškolení obsluhy | 1h, 2 osoby | ANO / NE | Vyplní dodavatel
41 | Stroj musí respektovat aktuální evropské bezpečnostní normy CE (vyrobeno dle CE norem) |  | ANO / NE | Vyplní dodavatel
Komodita č. 3: Hranová oscilační bruska
Parametr č. | Komerční název nabízeného produktu: | Vyplní dodavatel
42 | Délka pracovního stolu min. | 1000 mm | ANO / NE | Vyplní dodavatel
43 | Šířka pracovního stolu min. | 380 mm | ANO / NE | Vyplní dodavatel
44 | Šířka brusného pásu | 200 mm | ANO / NE | Vyplní dodavatel
45 | Rychlost brusného pásu min. | 12 m/s | ANO / NE | Vyplní dodavatel
46 | Naklápění pracovního stolu min. v rozsahu | 0 - 45⁰ | ANO / NE | Vyplní dodavatel
47 | Vývod pro odsávání (1ks) | Ø 120 mm | ANO / NE | Vyplní dodavatel
48 | Výkon hlavního motoru v rozsahu | 3 - 4 kW | ANO / NE | Vyplní dodavatel
49 | Možnost broušení hran i hnacím válcem |  | ANO / NE | Vyplní dodavatel
50 | Osazení brusným pásem zrnitost 80 + 2 ks náhradní brusné pásy (1x 100, 1x 120) |  | ANO / NE | Vyplní dodavatel
51 | Flexibilní odsávací hadice průhledná napojení na 120 mm | 4m | ANO / NE | Vyplní dodavatel
52 | Osazení odpovídajícím přívodním měděným kabelem | 5 m | ANO / NE | Vyplní dodavatel
53 | Min. hmotnost | 300 kg | ANO / NE | Vyplní dodavatel
54 | Návod k obsluze v českém jazyce |  | ANO / NE | Vyplní dodavatel
55 | Zapojení stroje v ceně dodávky |  | ANO / NE | Vyplní dodavatel
56 | Zaškolení obsluhy | 1h, 2 osoby | ANO / NE | Vyplní dodavatel
57 | Stroj musí respektovat aktuální evropské bezpečnostní normy CE (vyrobeno dle CE norem) |  | ANO / NE | Vyplní dodavatel
Komodita č. 4: Kartáčovací stroj
Parametr č. | Komerční název nabízeného produktu: | Vyplní dodavatel
58 | Pracovní šířka | 600 mm | ANO / NE | Vyplní dodavatel
59 | Průměr kartáčovacího válce min v rozsahu | 150 - 300 mm | ANO / NE | Vyplní dodavatel
60 | Výška obrobku min. v rozsahu | 15 - 300 mm | ANO / NE | Vyplní dodavatel
61 | Posuvná - podávací rychlost min. 2 rychlosti v rozsahu | 4,5 - 9 m/min | ANO / NE | Vyplní dodavatel
62 | Výkon hlavního motoru v rozsahu | 3 - 4 kW | ANO / NE | Vyplní dodavatel
63 | Motorický zdvih pracovní jednotky |  | ANO / NE | Vyplní dodavatel
64 | Vývod pro odsávání (1 ks) s možností napojení na stávající odsávání | Ø 120 mm | ANO / NE | Vyplní dodavatel
65 | Osazení kartačem Ø 300 mm |  | ANO / NE | Vyplní dodavatel
66 | Podvozk na 4 kolečkách (otočné s brzdou) |  | ANO / NE | Vyplní dodavatel
67 | Osazení flexibilní odsávací hadicí Ø 125 mm | 4m | ANO / NE | Vyplní dodavatel
68 | Osazení odpovídajícím přívodním měděným kabelem | 8 m | ANO / NE | Vyplní dodavatel
69 | Min. hmotnost | 300 kg | ANO / NE | Vyplní dodavatel
70 | Návod k obsluze v českém jazyce |  | ANO / NE | Vyplní dodavatel
71 | Zapojení stroje v ceně dodávky |  | ANO / NE | Vyplní dodavatel
72 | Zaškolení obsluhy | 1h, 2 osoby | ANO / NE | Vyplní dodavatel
73 | Stroj musí respektovat aktuální evropské bezpečnostní normy CE (vyrobeno dle CE norem) |  | ANO / NE | Vyplní dodavatel
Vybraný dodavatel musí být na vyžádání zadavatele schopen předložit dokumenty, prokazující splnění shora uvedených a potvrzených technických skutečností, z veřejně dostupných informačních zdrojů, jako jsou: dostupné firemní prospekty a/nebo internetové stránky výrobce. Takovéto dokumenty musí být předloženy v českém, případně anglickém jazyce. Zadavatel doporučuje doplnit tyto dostupné materiály již do nabídky.
Prodávající (účastník) prohlašuje, že dodávka bude vyhovovat všem výše uvedeným požadavkům kupujícího (zadavatele). Pokud by se v průběhu přípravy a realizace dodávky ukázalo, že ke splnění požadavků kupujícího dle této přílohy je nezbytné dodání dalších zařízení, součástí či příslušenství nebo provedení dalších služeb či prací, zavazuje se prodávající dodat tato zařízení a provést tyto práce či služby jako součást plnění dodávky dle smlouvy bez zvýšení kupní ceny (zmíněné dodávky, práce či služby nebudou mít charakter vícedodávek či víceprací).
|  | Podpis osoby oprávněné zavazovat účastníka: | ………………………………………………………
jméno, příjmení, funkce