## Úložiště
Příloha č. 1 - Technická specifikace - Vytvoření hierarchicky strukturovaného redundantního úložiště pro ukládání dat plynoucích z vědecko‐výzkumné a pedagogické činnosti
Dodavatel musí vyplnit všechna žlutě podbarvená pole.
SPOLEČNÉ POŽADAVKY |  |  |  | SPLNĚNÍ PARAMETRŮ V PODÁVANÉ NABÍDCE (ANO/NE)
U nabízeného zboží musí být v databázi výrobce zadavatel veden jako první majitel a uživatel zboží. Dodavatel je povinen doložit oficiální písemné potvrzení lokálního zastoupení výrobce o všech dodávaných zařízeních, že jsou určena pro evropský trh a zadavatele, včetně uvedení sériových čísel všech dodávaných zařízení.
Software i hardware musí být dodán zcela nový, plně funkční, nikdy předtím nepoužívaný, nerozbalený a kompletní (včetně příslušenství).
Dodávka musí obsahovat veškeré potřebné licence pro splnění požadovaných vlastností a parametrů.
Na nabízené zboží platí plná záruka.
Všechna nabízená zařízení musí mezi sebou plně kompatibilní.
Dodavatel je povinen zajistit zadavateli přistup k dokumentaci výrobce zařízení a znalostní bázi, kterou výrobce v rámci své podpory poskytuje.
Dodavatel poskytne zadavateli po dobu trvání podpory všechny relevantní softwarová vydání a verze software nabízené výrobcem tak, aby dodané řešení vyhovovalo zadání zadavatele a fungovalo bez závad. Dodavatel se zároveň zavazuje informovat zadavatele o nových verzích software a funkčnostech, které mohou rozšiřovat dodané řešení způsobem, který zadavatel shledá ve shodě s potřebami dalšího rozvoje dodaného řešení. Dodavatel se dále zavazuje získat potřebné softwarové produkty legálním způsobem za podmínek stanovených výrobcem zařízení.
Maximální cena za tuto dodávku činí celkem 8.677.686,- Kč bez DPH.
NÁZEV | MINIMÁLNÍ POŽADOVANÝ POČET | POŽADOVANÉ PAMAMETRY |  | KONKRÉTNÍ PARAMETRY NABÍZENÉHO ZAŘÍZENÍ | NABÍZENÉ ZAŘÍZENÍ | NABÍZENÝ POČET | CENA ZA KUS V KČ BEZ DPH | CENA ZA NABÍZENÝ POČET KUSŮ V KČ BEZ DPH
|  | FUNKCIONALITA / VLASTNOST | MINIMÁLNÍ POŽADOVANÁ HODNOTA |  | (VÝROBCE A PŘESNÝ TYP)
Diskové pole | 2 ks | Typ zařízení: | diskové pole modulárního designu |  |  |  |  | 0
|  | Třída zažízení: | midrange
|  | Základní box se dvěma hot-swap redundantními aktivními řadiči (ne ALUA), plně odolný proti výpadku klíčových komponent (no single point of failure) včetně řadičů, cache paměti, ventilátorů, napájecích zdrojů, rozšiřitelný na minimálně čtyři řadiče: | ano
|  | Úložiště musí interně pracovat s virtualizací dostupného diskového prostoru: | ano
|  | Úložiště pole musí být schopné využívat disky typu: | SAS, NL SAS, SSD a to i současně v jedné polici
|  | Řadiče úložiště (dvouřadičové provedení) musí být výkonově optimalizovány až pro: | 120 SSD disků
|  | Úložiště musí být rozšiřitelné o dalších: | min. 10 expanzních diskových polic
|  | Úložiště musí být rozšiřitelné na: | min. 550 disků (2,5", 3,5" nebo mix)
|  | Každý řadič musí obsahovat: | nejméně 2 porty FC 16 Gbps pro připojení k SAN infrastruktuře, nejméně 4 porty 10 GbE iSCSI a vyrovnávací paměť (CACHE) s velikostí nejméně 32 GB
|  | Podporovaný RAID úrovně: | 0, 1, 5, 6 a 10
|  | Úložiště musí prokazatelně podporovat co nejtěsnější VAAI integraci s aktuální verzí VMware vSphere a to i pro NAS: | ano
|  | Úložiště musí prokazatelně podporovat VASA integraci s aktuální verzí VMware vSphere: | ano, dohledatelné na webu VMware (https://www.vmware.com/resources/compatibility/search.php? deviceCategory=san)
|  | Úložiště musí podporovat Thin Provisioning s podporou on-line Space Reclamation (T10 UNMAP): | ano, minimálně pro aktuální verzi VMware vSphere a aktuální verzi MS Windows Server
|  | Úložiště musí umožňovat správu prostřednictvím: | příkazové řádky (CLI) i grafického rozhraní (GUI)
|  | Úložiště musí umožňovat on-line firmware upgrade: | ano, na řadičích i discích
|  | Úložiště musí umožňovat přesouvání LUNu mezi různými druhy disků: | ano, i za provozu
|  | Úložiště musí disponovat funkcionalitou automatického sub-LUN tieringu: | ano, min. pro tři diskové úrovně
|  | Úložiště musí disponovat funkcionalitou SSD cache a část kapacity SSD disků tak případně využít pro akceleraci čtecích operací: | ano
|  | Úložiště musí disponovat funkcionalitou umožňující synchronní/asynchronní replikaci dat do vzdálené lokality: | ano, pomocí protokolů FC a IP
|  | Úložiště musí umožňovat in-line deduplikaci a kompresi na SSD vrstvě: | ano
|  | Úložiště musí disponovat funkcionalitou „Storage Metro Cluster“ pro automatický failover při výpadku primární lokality v prostředí VMware: | ano, dohledatelné na webu VMware: http://www.vmware.com/resources/compatibility/search.php? deviceCategory=san
|  | Úložiště musí disponovat funkcionalitou „Storage Metro Cluster“ pro automatický failover při výpadku primární lokality v prostředí Hyper-V a aplikační clustery minimálně v prostředí Windows 2012 R2 Serveru a novější: | ano
|  | Úložiště musí disponovat funkcionalitou „Storage Metro Cluster“ pro automatický failover při výpadku primární lokality v prostředí serverové virtualizační platformy KVM: | ano
|  | Kromě blokových protokolů musí úložiště podporovat také souborový přístup: | ano, min. s protokoly SMB 3.0 a NFS v4
|  | Všechny funkce musí být funkční a současně použitelné jak pro Thin, tak pro Thick LUNy: | ano
|  | Úložiště bude osazeno SSD disky v počtech a typech: | min. 16 ks o kapacitě každý 3,84 TB, v provedení 2,5" a RAID5
|  | Úložiště bude osazeno plotnovými SAS disky v počtech a typech: | min. 18 ks o kapacitě každý 1,8 TB SAS/10k v provedení 2,5" a RAID6
|  | Rozmístění dodávavých disků: | Disky budou rozmístěny do 8 diskových polic a konfigurovaných tak, aby úložiště přežilo výpadek celé jedné police bez ztráty dat. Celková čistá (využitelná) disková kapacita po odečtení RAID režie a Spare kapacity musí být minimálně 60 TB.
|  | Výkonnost úložiště v požadované konfiguraci musí dosahovat: | pro bloky o velikosti 8 kB a 50 % poměru čtení/zápis minimálně 100 000 IOPs (bez zapnuté deduplikace a komprese).
|  | Součástí nabídky musí být software a licence (jsou-li třeba) pro následující funkcionality úložiště: | 1) základní software umožňující správu úložiště včetně licence pro připojení min. 64 serverů (Windows/Linux/VMware), 2) funkce Call-Home, 3) thin provisioning a snapshoty pro celou nabízenou kapacitu úložiště, 4) licence pro těsnou integraci s prostředím VMware, 5) licence pro funkci Storage Metro Cluster
|  | Montáž a zprovoznění: | Součástí dodávky je i montáž zařízení do 19“ racku a základní konfigurace dle požadavku zadavatele (zapojení, oživení, příprava prostředí pro správu úložiště a aktualizace firmware).
|  | Záruka: | Úložiště bude vybaveno zárukou 5 let, 24x7 s odezvou do 4 hodin od nahlášení závady. Záruka se vztahuje i na případné vybydlení SSD.
Přepínač SAN | 4 ks | Typ zařízení: | Fibre Channel přepínač |  |  |  |  | 0
|  | Minimální počet FC portů na každém přepínači: | 24
|  | Podporované rychlosti všech FC portů: | min. 4, 8 a 16 Gbit/s
|  | Minimální počet licencovaných portů na každém přepínači: | 12
|  | Počet portů osazených SFP moduly: | SFP modul bude obsahovat každý licencovaný port přepnače
|  | Typy osazených SFP modulů v každém přepínači: | 1x SM-LC-L (10 km SMF) a 11x pro 4-16 Gb (100m MMF)
|  | Licence full fabric: | ano
|  | Provedení: | pro montáž do 19“ racku, včetně dodávky potřebného příslušenství
|  | Management port pro připojení do LAN: | ano s podporou IPv4 a IPv6
|  | Port pro přístup na konzoli: | ano sériové RS-232C nebo USB rozhraní
|  | Podpora správy pomocí CLI: | ano přes SSH2
|  | Podpora SNMP v3, podpora SNMP v1 nebo v2c a synchronizace času: | ano
|  | Kabeláž: | bude dodána veškerá potřebná kabeláž na propojení nabízených switchů a úložiště (délkově pro umístění v rámci jednoho racku)
|  | Plná kompatibilita s nabízeným diskovým polem: | ano
|  | Záruka a servis: | servisní podpora na 5 let v režimu 24x7, oprava v místě instalace, servis je poskytován výrobcem zařízení
[5 empty] | CELKOVÁ NABÍDKOVÁ CENA V KČ BEZ DPH |  |  | 0
[5 empty] | CELKOVÁ NABÍDKOVÁ CENA V KČ VČETNĚ DPH |  |  | 0