## TP
Technické požadavky
Dodavatel musí vyplnit všechna žlutě podbarvená pole. Dodavatel musí rovněž uvést i nabídkovou cenu za kus u každé položky (oranžové pole).
Společné požadavky |  |  | Splnění parametrů v podávané nabídce
Zachování totožné (nebo lepší) hardwarové konfigurace v rámci záručních oprav.
Ke všem zařízením budou dodány napájecí kabely.
Nabízená zařízení mají neutrální barvy techniky a souvisejícího příslušenství: černá/bílá/šedá/stříbrná.
Dodavatel provede v souvislosti s dodávkou následnou ekologickou likvidaci veškerého obalového materiálu. Odběr obalového materiálu bude proveden bezprostředně po dodání zboží, popř. po vzájemné dohodě jindy.
Všechna dodaná zařízení a příslušenství musí být plně kompatibilní.
[5 empty] | Celkem Kč za část: |  | 0
NÁZEV | POŽADOVANÉ PAMAMETRY |  | KONKRÉTNÍ PARAMETRY NABÍZENÉHO ZAŘÍZENÍ | NABÍZENÉ ZAŘÍZENÍ | Jednotková cena | Kusy | Kč
| PARAMETR | POŽADOVANÁ HODNOTA |  | (VÝROBCE A PŘESNÝ TYP) | Kč bez DPH
Tablet 10" | maximální přípustná cena | 6 500 Kč bez DPH |  |  |  | 1 | 0
| displej | úhlopříčka 10" až 10,5", LED podsvětlení, dotykový, s ochraným sklem
| rozlišení displeje | min. 1280 x 800
| RAM | min. 2 GB
| Pamět | min. 32 GB
| porty | USB, audiovýstup, grafický výstup
| GPS | ano
| 3G připojení | ano
| Wi-Fi | 802.11 g/n
| Bluetooth | min. v 4.0
| čtečka karet | min. microSD
| SIM | slot na SIM kartu
| reproduktory | integrované provedení
| kamera | integrované provedení
| mikrofon | Integrované provedení
| rozlišení zadního fotoaparátu | min. 5 Mpx
| operační systém | Android
| záruka | min. 2 roky
| hmotnost | max. 550 gramů