## List1
Příloha č. 1b - technická specifikace a podmínky požadovaných zařízení (účastník je povinen vyplnit všechna žlutě podbarvená pole):
Popis minimální požadované technické a funkční specifikace dodávaného zařízení Nabídky účastníků musí splňovat všechny níže uvedené parametry. Nabízený přístroj musí vyhovět minimálně zadavatelem stanovené požadované specifikaci. |  |  | Kritérium je splněno dle požadovaného parametru (dodavatel uvede souhlasný výrok "ANO") Vyjádřením "ANO" se rozumí fyzická přítomnost funkce nebo dílu v zařízení, popřípadě ostatních funkčních celcích, v celém rozsahu dle popisu daného dílu či funkce. Není přípustné, aby instalování jedné funkce nebo dílu fyzicky vylučovalo instalování a neomezenou funkčnost jiné požadované funkce či dílu. | Nabídka účastníka: Účastník uvede splnění požadovaného parametru ověřitelným způsobem, např. popisem, konkrétním odkazem na technické listy, hardwarové nebo softwarové řešení, výkresy apod. Veškeré technické parametry uvedené v nabídce musí být ověřitelné z veřejně dostupných informačních zdrojů jako jsou dostupné firemní prospekty a/nebo internetové stránky výrobce.
Parametr č. | Komodita č. 1: Srovnávací frézka
| Komerční název nabízeného produktu: | Vyplní dodavatel
1 | Pracovní šířka | 510 mm (+20/-10 mm) | ANO / NE | Vyplní dodavatel
2 | Pracovní výška | 840 -890 mm | ANO / NE | Vyplní dodavatel
3 | Litinové stoly celková (délka předního stolu rovna nebo delší oproti zadnímu) | 2800 mm (+200/-100 mm) | ANO / NE | Vyplní dodavatel
4 | Úhlové naklápěcí pravítko s aretací |  | ANO / NE | Vyplní dodavatel
5 | Motor s elektromagnetikou brzdou | 4 - 5.5 kW | ANO / NE | Vyplní dodavatel
6 | Automatické přepínání - hvězda / trojúhelník |  | ANO / NE | Vyplní dodavatel
7 | Otáčky vřetene | 4000- 5000 ot/min | ANO / NE | Vyplní dodavatel
8 | Úběr materiálu (pákové nastavení ) min. v rozsahu | 0 - 5 mm | ANO / NE | Vyplní dodavatel
9 | Srovnávací pravítko s paralelogramovým přestavením nebo na vodící tyči | min. 1200 x 150 mm | ANO / NE | Vyplní dodavatel
10 | Čtyř - nožová frézovací hlava | Ø 110 - 140mm | ANO / NE | Vyplní dodavatel
11 | Klasické hoblovací nože 4 ks upnuté ve vřeteni + 4 ks náhradní | HS 18% wolfram | ANO / NE | Vyplní dodavatel
12 | Odsávací hrdlo | Ø 120 -150 mm | ANO / NE | Vyplní dodavatel
13 | Ustavovač nožů - přípravek |  | ANO / NE | Vyplní dodavatel
14 | Hmotnost min. | 550 kg | ANO / NE | Vyplní dodavatel
15 | Osazení odpovídajícím přívodním měděným kabelem | 5 m | ANO / NE | Vyplní dodavatel
16 | Flexibilní odsávací hadice (napojení na stavající odsávání Ø 150 mm) | 5 m | ANO / NE | Vyplní dodavatel
17 | Návod k obsluze v českém jazyce |  | ANO / NE | Vyplní dodavatel
18 | Zapojení stroje v ceně dodávky |  | ANO / NE | Vyplní dodavatel
19 | Zaškolení obsluhy | 2h, 2 osoby | ANO / NE | Vyplní dodavatel
20 | Stroj musí respektovat aktuální evropské bezpečnostní normy CE (vyrobeno dle CE norem) |  | ANO / NE | Vyplní dodavatel
Parametr č. | Komodita č. 2: Tloušťkovací frézka
| Komerční název nabízeného produktu: | Vyplní dodavatel
21 | Pracovní šířka - šířka obrobku (litinový stůl) min. | 600 mm | ANO / NE | Vyplní dodavatel
22 | Pracovní délka stolu min . | 900 mm | ANO / NE | Vyplní dodavatel
23 | Výška obrobku min. v rozsahu (elektromotorické nastavení) | 3- 250 mm | ANO / NE | Vyplní dodavatel
24 | Motor v rozsahu | 5,5 - 11 kW | ANO / NE | Vyplní dodavatel
25 | Vytahovací válec ocelový hladký | 1 ks | ANO / NE | Vyplní dodavatel
26 | Vtahovací válec rýhovaný ocelový min. | 1 ks | ANO / NE | Vyplní dodavatel
27 | Přítlačné lišty na vstupu i na výstupu |  | ANO / NE | Vyplní dodavatel
28 | Automatické přepínání - hvězda / trojúhelník |  | ANO / NE | Vyplní dodavatel
29 | Motor posuvu do 1.5 kW nebo posuv převodem z hlavního motoru |  | ANO / NE | Vyplní dodavatel
30 | Otáčky vřetene | 4500 +/- 300 ot/min | ANO / NE | Vyplní dodavatel
31 | Úběr materiálu min. v rozsahu | 0 - 4 mm | ANO / NE | Vyplní dodavatel
32 | Čtyř - nožová frézovací hlava | Ø 120 - 140mm | ANO / NE | Vyplní dodavatel
33 | Klasické hoblovací nože 4 ks upnuté ve vřeteni + 4 ks náhradní (délka x 35 mm x 3-4 mm) | HS 18 %wolfram | ANO / NE | Vyplní dodavatel
34 | Rychlost obrobku min. 4 rychlosti min. v rozsahu | 4-15 m/min | ANO / NE | Vyplní dodavatel
35 | Délka obrobku min. 350 mm |  | ANO / NE | Vyplní dodavatel
36 | Odsávací hrdlo 150 -180 mm | 150 -180 mm | ANO / NE | Vyplní dodavatel
37 | Dělený první podávací rýhovaný válec |  | ANO / NE | Vyplní dodavatel
38 | Dva výškově stavitelné odlehčovací válečky ve stolu |  | ANO / NE | Vyplní dodavatel
39 | Ustavovač nožů - hodinkový |  | ANO / NE | Vyplní dodavatel
40 | Min. hmotnost | 400 Kg | ANO / NE | Vyplní dodavatel
41 | Osazení odpovídajícím přívodním měděným kabelem | 5 m | ANO / NE | Vyplní dodavatel
42 | Flexibilní odsávací hadice (+ napojení na stávající odsávací zařízení Ø 150 mm ) | 3 m | ANO / NE | Vyplní dodavatel
43 | Návod k obsluze v českém jazyce |  | ANO / NE | Vyplní dodavatel
44 | Zapojení stroje v ceně |  | ANO / NE | Vyplní dodavatel
45 | Zaškolení obsluhy v ceně stroje | 2h, 2 osoby | ANO / NE | Vyplní dodavatel
46 | Stroj musí respektovat aktuální evropské bezpečnostní normy CE (vyrobeno dle CE norem) |  | ANO / NE | Vyplní dodavatel
Parametr č. | Komodita č. 3: Spodní frézka s podavačem materiálu
| Komerční název nabízeného produktu: | Vyplní dodavatel
47 | Rozměry litinového stolu | 1100x700(+100 mm/- 50 mm) | ANO / NE | Vyplní dodavatel
48 | Prodloužení stolu pravé, levé dle možnosti čepovacího vozíku v rozsahu 2000 - 2500 mm x 700 mm (+100 mm/ - 50 mm) |  | ANO / NE | Vyplní dodavatel
49 | Pracovní výška stolu | 840 - 900 mm | ANO / NE | Vyplní dodavatel
50 | Motor (automatické přepínání hvězda / trojúhelník) | 7,5 - 10 kW | ANO / NE | Vyplní dodavatel
51 | Otáčky vřetene (min čtyři rychlosti) (bez frekvenčního měniče) 3000, 4500, 6000, 9000 ot/min +/- 1000 ot/min |  | ANO / NE | Vyplní dodavatel
52 | Upínací kužel s rozpěrnými kroužky pro vyměnitelné trny Ø 30 a 40 mm (*) |  | ANO / NE | Vyplní dodavatel
53 | (*) 40 mm hřídel lze nahradit hřídelí na stopkové nástroje |  | ANO / NE | Vyplní dodavatel
54 | Délka upínací části vřetene | nim. 140 mm | ANO / NE | Vyplní dodavatel
55 | Zdvih vřetene nad rovinu stolu (mikrometrické nastavení) | 200 mm +20 mm/ -10 mm | ANO / NE | Vyplní dodavatel
56 | Max. průměr nástroje pro čepování | 320 mm | ANO / NE | Vyplní dodavatel
57 | Max. průměr nástroje pro profilování | 250 mm | ANO / NE | Vyplní dodavatel
58 | Otvor ve stole min. | Ø 300 mm | ANO / NE | Vyplní dodavatel
59 | Frézovací pravítko základní s indikací polohy |  | ANO / NE | Vyplní dodavatel
60 | var 1. Boční čepovacím vozíkem s otočným stolem - (může sloužit jako prodloužení stolu), čepovací vozík s otočným (± 60°) stolem s výsuvným AL čepovacím pravítkem s dvěma dorazy, čepovací kryt, excentrické upínání |  | ANO / NE | Vyplní dodavatel
61 | var 2. přední čepovací vozík, délka čepovacího stolu min. 1900 mm s odnímatelným výsuvným AL čepovacím otočným vozíkem (stolem) (± 60°), s pravítkem s dvěma dorazy, čepovací kryt, excentrické upínání
62 | Hmotnost min. | 550 kg | ANO / NE | Vyplní dodavatel
63 | Odsávání materiálu z pravítka i pod stolem |  | ANO / NE | Vyplní dodavatel
64 | Podavač materiálu |  | ANO / NE | Vyplní dodavatel
65 | Podávací rychlost min v rozsahu 4 - 22 m/min vpřed i vzad |  | ANO / NE | Vyplní dodavatel
66 | Posouvací kolečka hladká pryž 8 ks |  | ANO / NE | Vyplní dodavatel
67 | Motor | do 1.1kW | ANO / NE | Vyplní dodavatel
68 | Hmotnost min. | 45 kg | ANO / NE | Vyplní dodavatel
69 | Osazení odpovídajícím přívodním měděným kabelem | 5 m | ANO / NE | Vyplní dodavatel
70 | Flexibilní odsávací hadice průhledná napojení na stávající osávaní 2 x Ø 125 mm | 5 m | ANO / NE | Vyplní dodavatel
71 | Eurosada na výrobu oken 78/92 - žiletkové provedení, min. 12 sad nástrojů |  | ANO / NE | Vyplní dodavatel
72 | Návod k obsluze v českém jazyce |  | ANO / NE | Vyplní dodavatel
73 | Zapojení stroje v ceně dodávky |  | ANO / NE | Vyplní dodavatel
74 | Zaškolení obsluhy | 4h, 2 osoby | ANO / NE | Vyplní dodavatel
75 | Stroj musí respektovat aktuální evropské bezpečnostní normy CE (vyrobeno dle CE norem) |  | ANO / NE | Vyplní dodavatel
Vybraný dodavatel musí být na vyžádání zadavatele schopen předložit dokumenty, prokazující splnění shora uvedených a potvrzených technických skutečností, z veřejně dostupných informačních zdrojů, jako jsou: dostupné firemní prospekty a/nebo internetové stránky výrobce. Takovéto dokumenty musí být předloženy v českém, případně anglickém jazyce. Zadavatel doporučuje doplnit tyto dostupné materiály již do nabídky.
Prodávající (účastník) prohlašuje, že dodávka bude vyhovovat všem výše uvedeným požadavkům Kupujícího (zadavatele). Pokud by se v průběhu přípravy a realizace dodávky ukázalo, že ke splnění požadavků Kupujícího dle této přílohy je nezbytné dodání dalších zařízení, součástí či příslušenství nebo provedení dalších služeb či prací, zavazuje se Prodávající dodat tato zařízení a provést tyto práce či služby jako součást plnění dodávky dle smlouvy bez zvýšení Kupní ceny (zmíněné dodávky, práce či služby nebudou mít charakter vícedodávek či víceprací).
|  | Podpis osoby oprávněné zavazovat účastníka: | ………………………………………………………
jméno, příjmení, funkce