## TP
Technické požadavky
Dodavatel musí vyplnit všechna žlutě podbarvená pole. Dodavatel musí rovněž uvést i nabídkovou cenu za kus u každé položky (oranžové pole).
Společné požadavky |  |  | Splnění parametrů v podávané nabídce
Zachování totožné (nebo lepší) hardwarové konfigurace v rámci záručních oprav.
Ke všem zařízením budou dodány napájecí kabely.
Nabízená zařízení mají neutrální barvy techniky a souvisejícího příslušenství: černá/bílá/šedá/stříbrná.
Dodavatel provede v souvislosti s dodávkou následnou ekologickou likvidaci veškerého obalového materiálu. Odběr obalového materiálu bude proveden bezprostředně po dodání zboží, popř. po vzájemné dohodě jindy.
Všechna dodaná zařízení a příslušenství musí být plně kompatibilní.
[5 empty] | Celkem Kč za část: |  | 0
NÁZEV | POŽADOVANÉ PAMAMETRY |  | KONKRÉTNÍ PARAMETRY NABÍZENÉHO ZAŘÍZENÍ | NABÍZENÉ ZAŘÍZENÍ | Jednotková cena | Kusy | Kč
| PARAMETR | POŽADOVANÁ HODNOTA |  | (VÝROBCE A PŘESNÝ TYP) | Kč bez DPH
Monitor 27" | maximální přípustná cena | 15 000 Kč bez DPH |  |  |  | 1 | 0
| viditelná úhlopříčka | min. 27"
| technologie | IPS
| rozlišení | min. 2560 x 1440 px
| jas | min. 350 cd/m2
| odezva | max. 5 ms.
| podporované barvy (milionů) | min. 1 070
| pozorovací úhly | min. 178° horizontálně a 178° vertikálně
| konektory | min. HDMI 1.4 a starší, DVI, DisplayPort, min. 1x USB 3.0
| spotřeba | max. 37 W
| VESA kompatibilní | ano
| odnímatelné stínítko | ano
| možnost otáčení displeje | ano
Monitor 27" | maximální přípustná cena | 12 000 Kč bez DPH |  |  |  | 1 | 0
| viditelná úhlopříčka | min. 27"
| technologie | IPS
| rozlišení | min. 3840 x 2160
| jas | min 300 cd/m2
| podporované barvy (milionů) | min. 1 070
| odezva | max. 4 ms.
| pozorovací úhly | min. 178° horizontálně a 178° vertikálně
| konektory | min. 1x HDMI 2.0, min. 1x HDMI 1.4 a starší, VGA, DisplayPort, min. 1x USB 3.0
| spotřeba | max. 42 W
| reproduktory | ano
| VESA kompatibilní | ano
| možnost otáčení displeje | ano