## List1
Příloha č. 2.2 - technická specifikace požadovaných zařízení (nabízená zařízení musí splňovat minimálně následující kritéria):
Požadované technické a funkční vlastnosti (nabídky dodavatelů musí splňovat všechny níže uvedené parametry. U hodnocených parametrů musí nabídka vyhovět alespoň stanovené požadované úrovni). |  | nabídka dodavatele (dodavatelé vyplní žlutě podbarvená pole a uvedou splnění požadovaného parametru ve formátu ANO / NE spolu s ověřitelným odkazem na technické listy, výkresy apod.)
CNC tříosé obráběcí centrum - nesting systém
Nabízený model (uvést značku a model/typ): |  | dodavatel doplní značku a model/typ
Portálové provedení, tříosé, s ochranou pomocí polštářů |  | ANO / NE
Rovinný stůl o rozměrech | 2200 x 3100 mm (+/- 50 mm) | ANO / NE
Tloušťka obrobku (osa Z) min. | 150 mm | ANO / NE
Digitální řízení pohonu jednotek |  | ANO / NE
Pohyb v ose x a y pomocí ozubené tyče a pastorku |  | ANO / NE
Pohyb v ose z pomocí kuličkového šroubu |  | ANO / NE
Vedení v tzv. THK vodítcích |  | ANO / NE
Dorazy přední , pravé i levé min.počet | 8 ks | ANO / NE
Pracoviště min. | 4 pracovní pole | ANO / NE
Min. dvě vakuová čerpadla o celkovém výkonu min. | 500 m3/h | ANO / NE
Projekční laser | podle programu obrobku | ANO / NE
Hlavní pracovní vřeteno: |  | ANO / NE
s chlazením, keramická ložiska na rotoru |  | ANO / NE
výkon min. (S6) | 9,5 kW | ANO / NE
otáčky min. v rozsahu | 1500 -24000 ot/min | ANO / NE
upínací kužel HSK 63F |  | ANO / NE
automatická kontrola délky nástroje |  | ANO / NE
Součástí stroje bude zásobník v ose x nebo Y pro min. 19 nástrojů |  | ANO / NE
Součástí stroje bude jeden zásobník na velké nástroje - pro úhlovou hlavu |  | ANO / NE
Součástí dodávky bude agregát, úhlová hlava se 2 výstupy - dlabací, včetně dvou kleštin ER25 |  | ANO / NE
Vrtací hlava: |  | ANO / NE
výkon | 1.5 - 2.3 kW | ANO / NE
otáčky vřetene nastavitelné v rozsahu min. | 4.5 - 7.5 tis. ot/min | ANO / NE
vertikální vřetena rozteč 32 mm v osách x y min. počet | 12 ks | ANO / NE
horizontální vřetena min. počet v ose x a y | 1+1 ks | ANO / NE
drážkovací pilka v ose x |  | ANO / NE
Přísavky : |  | ANO / NE
přísavky na nestingový stůl min. 3 různé rozměry | min. 24 ks | ANO / NE
podtlakové svěrky pro masivní dílce do tloušťky 80mm | 4 ks | ANO / NE
sada elementů a gumových těsnění na založení podtlakové oblasti |  | ANO / NE
Nc uzavírání klapek odsávání |  | ANO / NE
Možnost zdvihu odsávání - kontrolní zdvih odsávacího krytu - koše |  | ANO / NE
Možnost frézování bez odsávacího krytu - koše ( se zcela zvednutým košem nebo frézování bez koše) | pro potřeby výzkumu řezných sil na obrobek | ANO / NE
Automatické centrální mazání stroje + jedno náhradní balení maziva |  | ANO / NE
Klimatizace el. rozvaděče |  | ANO / NE
Řízení stroje pomocí průmyslového PC , RAM min. 4GB |  | ANO / NE
Ovládaní dotykovým barevným monitorem o velikosti min. 21.5" |  | ANO / NE
Ruční dálkové ovládání na kabelu s dotykovou obrazovkou |  | ANO / NE
Možnost zapnutí úsporného módu |  | ANO / NE
Softwarové vybavení: | vše v českém jazyce | ANO / NE
Řídící mobilní jednotka |  | ANO / NE
Tiskárna etiket čárových kódů - editace a tisk etikety z programu |  | ANO / NE
Etikety do tiskárny min. | 5000 ks | ANO / NE
Čtečka čárových kódů pro automatické bezdrátové načítání kódů pracovních programů |  | ANO / NE
Funkce pro vzdálenou diagnostiku stroje |  | ANO / NE
Programovací software ve stroji včetně programu CAD s možností importu DXF výkresů | min. 1 licence | ANO / NE
Programovací software do kanceláře pro 3 osé operace s postprocesorem | min. 2 licence | ANO / NE
SW musí zobrazit simulace stroje, grafické zobrazení úběru materiálu, čas operace, aj |  | ANO / NE
Součástí stroje post-procesor pro program Alhacem (použinaný software na Mendelu) |  | ANO / NE
Startovací sada nástrojů: |  | ANO / NE
upínač HSK 63F min. | 19 ks | ANO / NE
upínací kleština ER32 min. pro různé Ø nástrojů | 19 ks | ANO / NE
upínací trn na pil.kotouč včetně distančních kroužků | 1 ks | ANO / NE
upínač Cruing areotech | 1 ks | ANO / NE
pil. kotouč Ø 350 mm | univerzální, 1 ks | ANO / NE
DIA fréza Ø 18 mm, min. | 2ks | ANO / NE
DIA fréza Ø 14 mm, min. | 2ks | ANO / NE
DIA fréza Ø 12 mm, min. | 2ks | ANO / NE
hrubovací spirálová fréza Ø 18 mm, min. | 2ks | ANO / NE
hladící spirálová fréza Ø 18 mm, min. | 2ks | ANO / NE
fréza pro kapsování zámků | 2ks | ANO / NE
fréza úkosová 45⁰ | 2ks | ANO / NE
fréza gravírovací | 2ks | ANO / NE
fréza pro obrábění kulových ploch | 2ks | ANO / NE
fréza pro egalizaci podkladové desky (MDF) | 2ks | ANO / NE
fréza falcovací DIA | 2ks | ANO / NE
fréza falcovací žiletková (včetně žiletek v nástroji + náhradní sadu) | 2ks | ANO / NE
sada vrtáků HW pro slepé otvoryØ 6mm pravořezný 4ks levořezný 4ks |  | ANO / NE
sada vrtáků HW pro průchozí otvoryØ 6mm pravořezný 2ks levořezný 2ks |  | ANO / NE
Sada vrtáků HW pro slepé otvoryØ 8mm pravořezný 8ks levořezný 8ks |  | ANO / NE
Sada vrtáků HW pro průchozí otvoryØ 8mm pravořezný 4ks levořezný 4ks |  | ANO / NE
Sada vrtáků HW pro slepé otvoryØ 10mm pravořezný 4ks levořezný 4ks |  | ANO / NE
Sada vrtáků HW pro průchozí otvoryØ 10mm pravořezný 2ks levořezný 2ks |  | ANO / NE
Sada vrtáků HW pro slepé otvoryØ 5 mm pravořezný 4ks levořezný 4ks |  | ANO / NE
Vrták pro kování 1 ks levotočivý/ 1 ks pravotočvý Ø 35mm 2+2z |  | ANO / NE
Vrták pro kování 1 ks levotočivý/ 1 ks pravotočvý Ø 30mm 2+2z |  | ANO / NE
Vrták pro kování 1 ks levotočivý/ 1 ks pravotočvý Ø 25mm 2+2z |  | ANO / NE
Osazení odpovídající flexibilní odsávací hadicí | 5 m | ANO / NE
Osazení odpovídajícím přívodním měděným kabelem | 10 m | ANO / NE
Zaškolení práce na stroji a péče o něj v ceně stroje | 2 osoby, 80h/osoba | ANO / NE
Návod k obsluze v českém jazyce v elektronické i tištěné podobě |  | ANO / NE
Doprava a zapojení stroje v ceně dodávky |  | ANO / NE
Stroj musí respektovat aktuální evropské bezpečnostní normy CE (vyrobeno dle CE norem) |  | ANO / NE
Vybraný dodavatel musí být na vyžádání zadavatele schopen předložit dokumenty, prokazující splnění shora uvedených a potvrzených technických skutečností, z veřejně dostupných informačních zdrojů, jako jsou: dostupné firemní prospekty a/nebo internetové stránky výrobce. Takovéto dokumenty musí být předloženy v českém, případně anglickém jazyce. Zadavatel doporučuje doplnit tyto dostupné materiály již do nabídky.