## List1
Příloha č. 2.3- technická specifikace požadovaných zařízení (nabízená zařízení musí splňovat minimálně následující kritéria):
Požadované technické a funkční vlastnosti (nabídky dodavatelů musí splňovat všechny níže uvedené parametry. U hodnocených parametrů musí nabídka vyhovět alespoň stanovené požadované úrovni). |  | nabídka dodavatele (dodavatelé vyplní žlutě podbarvená pole a uvedou splnění požadovaného parametru ve formátu ANO / NE spolu s ověřitelným odkazem na technické listy, výkresy apod.)
Olepovačka hran
Nabízený model (uvést značku a model/typ): |  | dodavatel doplní značku a model/typ
Maximální délka stroje | 6000 mm | ANO / NE
Provedení stroje | jednostranný olepovací stroj, pravostranné provedení | ANO / NE
Rám stroje | z jednoho kusu -svařenec | ANO / NE
Závora pro dílce | mechanická, pneumaticky řízená, na vstupu dílce do stroje | ANO / NE
Horní přítlak | kolečka (pur) | ANO / NE
Motorický zdvih | automaticky řízený z ovládacího panelu | ANO / NE
Dopravní řetěz | s pogumovanými patkami o šířce min. 80 mm | ANO / NE
Mazání řetězu dopravního pásu | automatické | ANO / NE
Podpěra dílců s možností rozšíření | min. o 500 mm | ANO / NE
Kryt stroje - tlumící hluk |  | ANO / NE
Zařízení pro separaci špon od cidlin |  | ANO / NE
Odsávání přípojení na stávajíci 150mm |  | ANO / NE
Rychlost posuvu dílce - variabilní | při podélném opracování min. v rozsahu 10-14 m/min | ANO / NE
| při opracování rožků min. 14 m/min. | ANO / NE
Jednotky pro chemické ošetření dílce | na vstupu a výstupu stroje + jednotka aplikace lubrikantu na hranu | ANO / NE
Olepování | EVA lepidla s automatickým dávkováním | ANO / NE
| PUR lepidla s ručním dávkováním přímo do vany | ANO / NE
Hrany | ABS: 1mm, 2mm, 0,5mm , papírová hrana | ANO / NE
Hrany v roli | min. v rozsahu 0,4 – 3 mm | ANO / NE
Hrany z masivního materiálu (pruty) | min. v rozsahu 0,4 – 8 mm | ANO / NE
Šířka dílce | min. 70 mm při tloušťce dílce 10 – 22 mm | ANO / NE
Délka dílce pro všechny agregáty vč. jednotky pro opracování rožků | minimální délka 160 mm | ANO / NE
Tloušťka dílce pro všechny jednotky | min. v rozsahu 8 – 60 mm | ANO / NE
Předfrézovací jednotka - s ofukovací tryskou dílce |  | ANO / NE
Dva motory | min. o výkonu 2 x 2,2 kW | ANO / NE
Diamantové frézy | 2 ks, min. o průměru 100 mm s výměnnými noži, výška min. 63mm | ANO / NE
Motorické nastavení polohy vstupního pravítka |  | ANO / NE
Jednotka nanášení lepidla |  | ANO / NE
Dvě aplikační jednotky uzpůsobené pro výměnu EVA lepidla a PUR lepidla | jednoduchá beznářaďová výměna, PUR se může dosypávat ručně přímo do vaničky | ANO / NE
Předehřev dílce |  | ANO / NE
Jednotka pro aplikaci lepidla nad nánášecím válečkem - vyměnitelná |  | ANO / NE
Nádržka lepidla nad načecím válečkem |  | ANO / NE
Nanášecí váleček | možnost změny směru rotace | ANO / NE
Boční přítlačné válce min. | 3 ks | ANO / NE
Nastavení polohy přítlačné zóny | motorické, pomocí pracovního programu, z ovládacího panelu | ANO / NE
Zkracování hran - dvoumotorové | strojně naklopitelný pilový kotouč (ovládání z řídícího panelu), pilové kotouče min. o Ø 100 mm | ANO / NE
Jednotka pro frézování hran |  | ANO / NE
Dva motory | celkový výkon min. 2x 0.5 kW, | ANO / NE
Pracovní polohy pro frézování různých typů hran | min. 2 polohy volitelné z ovládacího panelu | ANO / NE
Ofrézování masivní hrany | o tloušťce min.8 mm | ANO / NE
Motorické nastavení polohy kopírovacích elementů | ovládání z ovládacího panelu | ANO / NE
vybavení nástroji (volitelná nadmíra přesah - vertikální kopírovací kolo například na broušení) | R1 + R2 + plocha (min. 8mm) | ANO / NE
Jednotka pro ofrézování rožků dílce | osazena diamat. nástroji R1 + R2 | ANO / NE
Podélné ofrézování dílce a rožkovací operace | ovládání pomocí programu z ovládacího panelu | ANO / NE
Výkon jednotky | celkově min. 0,8 kW (2x 0.4 kW), otáčky min. 10 000 ot/min. | ANO / NE
Tvarová cidlina | opracování min. 2 různých rádiusů hran, např. R1 a R2 – ovládání pomocí programu z ovládacího panelu | ANO / NE
Automaticky nastavitelné pro práci jednotky při opracování desek s ochrannou fólií anebo bez fólie |  | ANO / NE
Nastavení polohy kopírovacích kol | programově řízené nastavení polohy kopírovacích | ANO / NE
| kol horizontálních i vertikálních a to pomocí servomotorů | ANO / NE
Cidlina na lepidlo s odsáváním | min. 2 ks | ANO / NE
Kartáčovací jednotka |  | ANO / NE
Dva motory (= 2 kartáče) min. Ø120 mm | naklopitelné a výškově nastavitelné | ANO / NE
Jemné frézy, rožkovací frézy i rádiusové cidliny musí být vybaveny: | nástroji s R1mm, R2mm v režimu automatické výměny | ANO / NE
Ovládání | průmyslové PC, v českém jazyce včetně nápovědy | ANO / NE
Diagnostika stroje | vzdálená diagnostika přes internet | ANO / NE
Zálohování a ukládání pracovních programů |  | ANO / NE
Ovládání agregátů | kompletní ovládání jednotlivých agregátů z ovládacího panelu | ANO / NE
Obrazovka | dotyková s displejem | ANO / NE
Panel pro ovládání stroje | naklopitelný do stran, umístněný v místě, kde | ANO / NE
| materiál vstupuje do stroje | ANO / NE
Zobrazení připravenosti stroje |  | ANO / NE
Zobrazení požadovaných a aktuálních hodnot nastavení stroje | na ovládacím panelu | ANO / NE
Zprávy o stavu stroje | zprávy o stavu stroje na ovládacím panelu | ANO / NE
Indikátor pro kontrolu stroje a údržbové práce |  | ANO / NE
Tlaková nádoba na dusík pro uchování vany s PUR lepidlem |  | ANO / NE
Návod k obsluze v českém jazyce v elektronické i tištěné podobě | v českém jazyce | ANO / NE
Doprava, montáž a uvedení do provozu v ceně stroje |  | ANO / NE
Zaškolení obsluhy v ceně stroje | 2 osoby, 24h/osoba | ANO / NE
Stroj musí respektovat aktuální evropské bezpečnostní normy CE (vyrobeno dle CE norem) |  | ANO / NE
Vybraný dodavatel musí být na vyžádání zadavatele schopen předložit dokumenty, prokazující splnění shora uvedených a potvrzených technických skutečností, z veřejně dostupných informačních zdrojů, jako jsou: dostupné firemní prospekty a/nebo internetové stránky výrobce. Takovéto dokumenty musí být předloženy v českém, případně anglickém jazyce. Zadavatel doporučuje doplnit tyto dostupné materiály již do nabídky.