## OP
Aktuální přehled o průběhu a stavu VZ zahajovaných v roce 2013
POŽADAVKY NA OBCHODNÍ PODMÍNKY - DNS IT
| ZAŘÍZENÍ IT |  | 2017
pořadované číslo | název zařízení | předpokládaná hodnota (limitní?) | název projektu | kontaktní osoba, email, tel. Číslo | Požadavky na zařízení (instalace, ověření funkčnosti, uvedení do provozu, školení) | místo pro dodání | lhůta pro dodání | délka záruky | podmínky reklamace | požadavek na servisní úkony - jaké | předání podkladů | poznámky | Poznámka
1 | Projektor DP1 | 20.600 kč bez DPH | 1.1.1.2.18 Rekonstrukce výtvarného ateliéru | Pavel Čech, +420 601 320 748 |  | Lednice | do 20.2.2018 | 2 roky | standardní
2
3
4
5
6
Note on O91: 19/5/2014 zapsáno v EIS JASU

## TP
Technické požadavky
Uchazeč musí vyplnit všechna žlutě podbarvená pole. Uchazeč musí rovněž uvést i nabídkovou cenu za kus u každé položky (oranžové pole).
Společné požadavky |  |  | Splnění parametrů v podávané nabídce
Zachování totožné (nebo lepší) hardwarové konfigurace v rámci záručních oprav.
Ke všem zařízením budou dodány napájecí kabely.
Nabízená zařízení mají neutrální barvy techniky a souvisejícího příslušenství: černá/bílá/šedá/stříbrná.
Všechna dodaná zařízení a příslušenství musí být plně kompatibilní.
[5 empty] | Celkem Kč za část: |  | 0
NÁZEV | POŽADOVANÉ PAMAMETRY |  | KONKRÉTNÍ PARAMETRY NABÍZENÉHO ZAŘÍZENÍ | NABÍZENÉ ZAŘÍZENÍ | Jednotková cena | Kusy | Kč
| PARAMETR | POŽADOVANÁ HODNOTA |  | (VÝROBCE A PŘESNÝ TYP) | Kč bez DPH
Projektor 5000ANSI | maximální přípustná cena | 32 000 Kč bez DPH |  |  |  | 5 | 0
| svítivost | min. 5000 ANSI
| rozlišení | min. 1920x1200
| zobrazovací technologie | 3LCD
| kontrast | min. 15000:1
| porty | min. 2x HDMI, 3x VGA (D-sub), 1x RCA, Audio
| hmotnost | max. 5 kg
| možnosti upevněni | na strop
| Instalace | Součástí je dodání stropního držáku a instalace na strop
| barva | neutrální - bílá, šedá
| záruka | 2 roky
[5 empty] | Celkem Kč za část: |  | 0
NÁZEV | POŽADOVANÉ PAMAMETRY |  | KONKRÉTNÍ PARAMETRY NABÍZENÉHO ZAŘÍZENÍ | NABÍZENÉ ZAŘÍZENÍ | Jednotková cena | Kusy | Kč
| PARAMETR | POŽADOVANÁ HODNOTA |  | (VÝROBCE A PŘESNÝ TYP) | Kč bez DPH
Projekční plátno 2000x1500mm | maximální přípustná cena | 8 500 Kč bez DPH |  |  |  | 5 | 0
| rozměry | 2000 x 1500 mm
| dálkové ovládání | Ano, bezdrát
| Výsuv | elektrický, plynule nastavitelný, koncové spínače
| montáž | na strop nebo stěnu
| Splnění normy | DIN 4102 (B2)
| gramáž plátna | min. 600g/m2
| Instalace | Včetně instalace na strop nebo stěnu
| záruka | 2 roky