## TechSpec 1
Příloha č. 1 - Technická specifikace požadovaných zařízení (nabízená zařízení musí splňovat minimálně následující kritéria):
Předmět : Předmětem veřejné zakázky je dodávka 1 ks Automatického identifikátoru bakterií, který bude sloužit jako základní prostředek pro identifikaci bakteriálních kmenů
Účel : Přístroj bude sloužit jako základní prostředek pro co nejpřesnější identifikaci bakteriálních kmenů.
Automatický identifikátor bakterií | 1ks
Nabízený model (uvést značku a model/typ): | dodavatel doplní značku a model/typ
Požadované technické a funkční vlastnosti (nabídky dodavatelů musí splňovat všechny níže uvedené parametry. U hodnocených parametrů musí nabídka vyhovět alespoň stanovené požadované úrovni). | Nabídka dodavatele (dodavatelé vyplní žlutě podbarvená pole a uvedou splnění požadovaného parametru ve formátu ANO / NE spolu s ověřitelným odkazem na technické listy, výkresy apod.)
paralelní zpracování min. 50 vzorků současně,
možnost identifikace a testování citlivosti grampozitivních a gramnegativních mikroorganismů
koncentrace antibiotik v panelech ředěna exponenciální řadou 2^(n/2), přičemž žádné koncentrace nejsou při měření vynechány
reálné měření hodnot MIC, přičemž žádné hodnoty stanovené systémem nejsou aproximované
dostupné formáty panelů: pouze identifikace, pouze citlivost, kombinované panely (identifikace + citlivost)
možnost identifikace a testování minimálních inhibičních koncentrací
samostatné panely určené pro testování citlivosti s rozšířeným počtem testovaných antibiotik (až 34 antibiotik na 1 panelu)
kontinuální kultivace při teplotě +35 °C
identifikační technologie založená na chromogenních, fluorogenních a biochemických testech
možnost připojení k laboratornímu informačnímu systému, s obousměrným přenosem dat o vzorcích
zahrnuté standardy pro testování citlivosti: EUCAST, CLSI a vlastní sada standardů s možností měnit breakpointy
možnost budoucího rozšíření o funkci automatické inokulace panelů externím inokulátorem
panely zahrnují detekci nebezpečných mechanismů rezistence VRE, HLAR, MRS,BL, MLSb, mecA, VRSA, IMLS,CPO, ESBL
součástí dodávky nephelometr, laserová tiskárna
Další požadavky vzathující se k dodávce zařízení
Záruční lhůta 1 rok (12 měsíců)
Servisní odezva do 24 hodin od nahlášení závady
Uvedení zařízení do plně funkčního a provozuschopného stavu v místě realizace, funkční test.
Doprava na místo určení a instalace v ceně dodávky.
Školení v obsluze předmětu dodávky v českém jazyce v rozsahu potřebném k osvojení všech funkcí předmětu dodávky v místě realizace, možnost dalšího doškolování a aplikačního školení v českém jazyce
Návod k použití a pokyny k údržbě v českém nebo anglickém jazyce.
Termín dodání v termínu do 8 týdnů od akceptace objednávky zaslané prostřednictvím SAP.
Všechny výše uvedené parametry jsou technické minimum, nabízené přístroje nesmějí být v žádném z parametrů horší. Vybraný dodavatel musí být na vyžádání zadavatele schopen předložit dokumenty, prokazující splnění shora uvedených a potvrzených technických skutečností, z veřejně dostupných informačních zdrojů, jako jsou: dostupné firemní prospekty a/nebo internetové stránky výrobce. Takovéto dokumenty musí být předloženy v českém, případně anglickém jazyce. Zadavatel doporučuje doplnit tyto dostupné materiály již do nabídky.