## Část č. 1 - Stolní počítače
Příloha č. 1 -Technická specifikace pro část 1 - stolní počítače a monitory
Uchazeč musí vyplnit všechna žlutě podbarvená pole. Uchazeč musí rovněž uvést i nabídkovou cenu za kus u každé položky (oranžové pole).
Společné požadavky pro část 1 |  |  | Splnění parametrů v podávané nabídce
Záruka garantovaná výrobcem min. 36 měsíců se zásahem technika do druhého pracovního dne, s opravou u odběratele, opětovné uvedení do provozu do 5 pracovních dnů, pokud není uvedeno jinak.
Zachování totožné (nebo lepší) hardwarové konfigurace v rámci záručních oprav.
Ke všem zařízením budou dodány napájecí kabely.
Nabízená zařízení mají neutrální barvy techniky a souvisejícího příslušenství: černá/bílá/šedá/stříbrná.
Na všech dodávaných počítačích (vyjma uvedených výjímek) bude předinstalovaný OEM operační systém Windows (nutné jako podkladová licence pro Campus Agreement).
Zadavatel si vyhrazuje právo, požadovat možnost dodání varianty bez operačního systému, přičemž musí být snížena cena sestavy o hodnotu Windows (OEM). Při dodávce zařízení bez OS je požadováno minimální snížení ceny o 2 000 Kč bez DPH.
Životní cyklus nabízeného produktu minimálně 15 měsíců, bez změny dílčích komponent.
Oprávnění zaměstnanci zadavatele mohou v záruční době otevírat skříň počítače a instalovat vlastní komponenty a to bez ztráty záruky. Oprávnění zaměstnanci v tomto případě jsou zaměstnanci ÚIT (Ústavu informačních technologií) a odborní techničtí IT pracovníci fakult se souhlasem ÚIT.
K počítači bude dodána drátová klávesnice (standardní rozložení kláves, s podporou CZ a ENG, odolná proto rozlití tekutiny) a drátová myš s min. 2 tlačítky a kolečkem. Stejné barvy a provedení. V provedení s USB konektorem.
Na čelním panelu, nebo bočním u All in One, musí být vyvedeny fungující konektory pro sluchátka, mikrofon a min. 2x USB 3.0.
Počítače musí být vybaveny HD audio adaptérem a konektory pro mikrofon a sluchátka.
U uvedených rozšíření může zadavatel při pořízení požadovat za příplatek rozšíření/záměnu uvedených komponent.
Dodavatel provede v souvislosti s dodávkou následnou ekologickou likvidaci veškerého obalového materiálu. Odběr obalového materiálu bude proveden bezprostředně po dodání zboží, popř. po vzájemné dohodě jindy.
Všechna dodaná zařízení a příslušenství musí být plně kompatibilní.
[5 empty] | Celkem Kč za část: |  | 0
NÁZEV | POŽADOVANÉ PAMAMETRY |  | KONKRÉTNÍ PARAMETRY NABÍZENÉHO ZAŘÍZENÍ | NABÍZENÉ ZAŘÍZENÍ | Jednotková cena | Spotřební koš
| PARAMETR | POŽADOVANÁ HODNOTA |  | (VÝROBCE A PŘESNÝ TYP) | Kč bez DPH | Kusy | Kč
AiO - All in One (vše v jednom) | displej | min. úhlopříčka 21,5", LED podsvětlení, IPS, rozlišení fullHD |  |  |  | 73 | 0
| grafický apaptér | integrované HD provedení
| reproduktory | integrované min. stereo reproduktory
| procesor | PassMark – CPU Mark min. 5400, 64 bit
| RAM | min. 4 GB s možností rozšíření až na min. 16 GB
| SSD | min. 120 GB s možnotí rozšíření o HDD
| porty | min. 4x USB 3.0 a min. 5x USB celkem, min. 1x nabíjecí USB, RJ-45 (min. 1 Gb), 3,5 mm stereo jack, digitální grafický výstup
| webkamera | integrované provedení
| síťové vlastnosti | podpora PXE a WOL
| vlastnosti BIOSu/UEFI | replikace nastavení, možnost uzamčení, možnost vyvolání boot menu po startu
| mechanika | DVD vypalovačka
| sloty | min. 1x mini PCI express, 1x mSATA nebo M.2
AiO - rozšíření - RAM 8 GB | RAM 8 GB | Rozšíření o 4 GB (tj. celkem 8 GB) |  |  |  | 35 | 0
AiO - rozšíření - RAM 16 GB | RAM 16 GB | Rozšíření o 12 GB (tj. celkem 16 GB) |  |  |  | 10 | 0
AiO - náhrada - SSD 250 GB | SSD 250 GB | Nahrazení SSD s kapacitou 120 GB za SSD s kapacitou min. 250 GB. |  |  |  | 35 | 0
AiO - rozšíření - HDD 1 TB | HDD 1 TB | Rozšíření o HDD s kapacitou 1 TB, 7200 ot./min. (tj. celkem SSD + HDD 1 TB) |  |  |  | 15 | 0
AiO - náhrada - CPU | procesor | Nahrazení CPU za výkonnější s PassMark – CPU Mark min. 7700, min. 4 jádra, min. 4 vlákna. |  |  |  | 15 | 0
AiO - rozšíření - záruka | rozšíření záruky | Rozšíření záruky uvedené ve společných požadavcích pro část 1 na 60 měsíců. |  |  |  | 25 | 0
Stolní PC1 - Počítač pro administrativní využití | grafický apaptér | integrované HD provedení |  |  |  | 54 | 0
| procesor | PassMark – CPU Mark min. 4800, 64 bit
| RAM | min. 4 GB s možností rozšíření až na min. 32 GB
| SSD | min. 120 GB s možnotí rozšíření o HDD
| porty | min. 4x USB 3.0, min 2xUSB 3.0 zepředu a min. 6x USB celkem, RJ-45 (min. 1 Gb), 3,5 mm stereo jack, 2 grafické výstupy (z toho min. 1 digitální)
| síťové vlastnosti | podpora PXE a WOL
| vlastnosti BIOSu/UEFI | replikace nastavení, možnost uzamčení, možnost vyvolání boot menu po startu
| pozice | min. 1x 3,5" a 1x 2,5''
| sloty | min. 2x PCI Express x1, 1x PCI Express x16 (min. v3.0)
| mechanika | DVD vypalovačka
Stolní PC1 - rozšíření - RAM 8 GB | RAM 8 GB | Rozšíření o 4 GB (tj. celkem 8 GB) |  |  |  | 20 | 0
Stolní PC1 - náhrada - SSD 250 GB | SSD 250 GB | Nahrazení SSD s kapacitou 120 GB za SSD s kapacitou min. 250 GB. |  |  |  | 20 | 0
Stolní PC1 - rozšíření - HDD 1 TB | HDD 1 TB | Rozšíření o HDD s kapacitou 1 TB, 7200 ot./min. (tj. celkem SSD + HDD 1 TB) |  |  |  | 15 | 0
Stolní PC1 - rozšíření - záruka | rozšíření záruky | Rozšíření záruky uvedené ve společných požadavcích pro část 1 na 60 měsíců. |  |  |  | 10 | 0
Stolní PC2 - Počítač pro širší využití | grafický apaptér | integrované HD provedení s možností rozšíření na dedikovanou |  |  |  | 125 | 0
| procesor | PassMark – CPU Mark min. 5450, 64 bit
| RAM | min. 8 GB s možností rozšíření až na min. 32 GB
| SSD | min. 120 GB s možnotí rozšíření o HDD
| porty | min. 4x USB 3.0 a min. 10x USB celkem, min. 1x nabíjecí USB, RJ-45 (min. 1 Gb), 3,5 mm stereo jack, 2 grafické digitální výstupy, RS232
| síťové vlastnosti | podpora PXE a WOL
| vlastnosti BIOSu/UEFI | replikace nastavení, možnost uzamčení, možnost vyvolání boot menu po startu
| pozice | min. 2x 3,5" a 1x 2,5''
| sloty | min. 1x PCI Express x1, 1x PCI Express x16 (min. v3.0), 1x PCI
| mechanika | DVD vypalovačka
Stolní PC2 - rozšíření - GRAFIKA | dedikovaná grafická karta | PassMark – G3D Mark 915, 2 GB |  |  |  | 25 | 0
Stolní PC2 - náhrada - CPU1 | procesor | Nahrazení CPU za výkonnější s PassMark – CPU Mark min. 7750, 64 bit. |  |  |  | 30 | 0
Stolní PC2 - náhrada - CPU2 | procesor | Nahrazení CPU za výkonnější s PassMark – CPU Mark min. 9950, 64 bit. |  |  |  | 10 | 0
Stolní PC2 - rozšíření - RAM 16 GB | RAM 16 GB | Rozšíření o 8 GB (tj. celkem 16 GB) |  |  |  | 15 | 0
Stolní PC2 - rozšíření - RAM 32 GB | RAM 32 GB | Rozšíření o 24 GB (tj. celkem 32 GB) |  |  |  | 10 | 0
Stolní PC2 - náhrada - SSD 250 GB | SSD 250 GB | Nahrazení SSD s kapacitou 120 GB za SSD s kapacitou min. 250 GB. |  |  |  | 50 | 0
Stolní PC2 - rozšíření - HDD 1 TB | HDD 1 TB | Rozšíření o HDD s kapacitou 1 TB, 7200 ot./min. (tj. celkem SSD + HDD 1 TB) |  |  |  | 60 | 0
Stolní PC2 - rozšíření - záruka | rozšíření záruky | Rozšíření záruky uvedené ve společných požadavcích pro část 1 na 60 měsíců. |  |  |  | 30 | 0
Rozšiřující požadavky části 1 pro monitory |  |  | Splnění parametrů v podávané nabídce
V rámci záruky bude monitor vyměněn už při jednom vadném pixelu.
Pozorovacími úhly min. 178° horizontálně a 178° vertikálně.
Konektory VGA, DVI a DP pokud není uvedeno jinak.
Ke kompletům PC + Monitor bude dodán kompatibilní propojovací digitální kabel.
Jas min. 250 cd/m².
Odezva max. 8 ms.
Monitor 22" | viditelná úhlopříčka | min. 21,5" |  |  |  | 80 | 0
| rozlišení | min. 1920 x 1080 dpi
| statický kontrast | min. 1000:1
| konektory | VGA + min. 1 digitální (DVI, DP, HDMI)
| reproduktory | možnost přidat přídavné - nejsou součástí dodávky
| VESA kompatibilní | ano
| povrch | antireflexní
Monitor 22" - rozšíření - reproduktory | reproduktory | Přídavné reproduktoy kompatibilní s monitorem |  |  |  | 20 | 0
Monitor 22" - rozšíření - záruka | rozšíření záruky | Rozšíření záruky uvedené ve společných požadavcích pro část 1 na 60 měsíců. |  |  |  | 10 | 0
Monitor 24" | viditelná úhlopříčka | min. 24" |  |  |  | 125 | 0
| technologie | IPS
| rozlišení | min. 1920 x 1080 dpi
| statický kontrast | min. 1000:1
| USB | min. 3 ks
| pivot | ano
| reproduktory | možnost přidat přídavné - nejsou součástí dodávky
| VESA kompatibilní | ano
| povrch | antireflexní
Monitor 24" - rozšíření - reproduktory | reproduktory | Přídavné reproduktoy kompatibilní s monitorem |  |  |  | 30 | 0
Monitor 24" - rozšíření - záruka | rozšíření záruky | Rozšíření záruky uvedené ve společných požadavcích pro část 1 na 60 měsíců. |  |  |  | 40 | 0
Monitor 27" | viditelná úhlopříčka | min. 27" |  |  |  | 20 | 0
| technologie | IPS
| rozlišení | min. 1920 x 1080 dpi
| statický kontrast | min. 1000:1
| USB | min. 3 ks
| pivot | ano
| reproduktory | možnost přidat přídavné - nejsou součástí dodávky
| VESA kompatibilní | ano
| povrch | antireflexní
Monitor 27" - rozšíření - reproduktory | reproduktory | Přídavné reproduktoy kompatibilní s monitorem |  |  |  | 10 | 0
Monitor 27" - rozšíření - záruka | rozšíření záruky | Rozšíření záruky uvedené ve společných požadavcích pro část 1 na 60 měsíců. |  |  |  | 5 | 0
[5 empty] | Celkem Kč za část: |  | 0

## Část č. 2 - Mobilní zařízení
Příloha č. 1 -Technická specifikace pro část 2 - přenosná a mobilní zařízení
Uchazeč musí vyplnit všechna žlutě podbarvená pole. Uchazeč musí rovněž uvést i nabídkovou cenu za kus u každé položky (oranžová pole).
Společné požadavky pro část 2 |  |  | Splnění parametrů v podávané nabídce
Záruka garantovaná výrobcem min. 36 měsíců se zásahem technika do druhého pracovního dne, s opravou u odběratele, opětovné uvedení do provozu do 5 pracovních dnů, pokud není uvedeno jinak.
Zachování totožné (nebo lepší) hardwarové konfigurace v rámci záručních oprav.
K přenosným zařízením budou dodán adaptér a napájecí kabel.
Nabízená zařízení mají neutrální barvy techniky a souvisejícího příslušenství: černá/hnědá/šedá/stříbrná.
Na všech dodávaných počítačích (vyjma uvedených výjímek) bude OEM operační systém Windows (nutné jako podkladová licence pro Campus Agreement).
Zadavatel si vyhrazuje právo, požadovat možnost dodání varianty bez operačního systému, přičemž musí být snížena cena sestavy o hodnotu Windows (OEM). Při dodávce zařízení bez OS je požadováno minimální snížení ceny o 2 000 Kč bez DPH.
Životní cyklus nabízeného produktu minimálně 15 měsíců, bez změny dílčích komponent.
Všechny přenosné počítače vybaveny vestavěnou kamerou a mikrofonem.
U uvedených rozšíření může zadavatel při pořízení požadovat za příplatek rozšíření/záměnu uvedených komponent.
Dodavatel provede v souvislosti s dodávkou následnou ekologickou likvidaci veškerého obalového materiálu. Odběr obalového materiálu bude proveden bezprostředně po dodání zboží, popř. po vzájemné dohodě jindy.
Všechna dodaná zařízení a příslušenství musí být plně kompatibilní.
[5 empty] | Celkem Kč za část: |  | 0
NÁZEV | POŽADOVANÉ PAMAMETRY |  | KONKRÉTNÍ PARAMETRY NABÍZENÉHO ZAŘÍZENÍ | NABÍZENÉ ZAŘÍZENÍ | Jednotková cena | Spotřební koš
| PARAMETR | POŽADOVANÁ HODNOTA |  | (VÝROBCE A PŘESNÝ TYP) | Kč bez DPH | Kusy | Kč
NTB14 - Notebook pro administrativní využití | displej | úhlopříčka 14" až 14,5", LED podsvětlení, antireflexní |  |  |  | 76 | 0
| grafický apaptér | integrované HD provedení s možností rozšíření na dedikovanou
| reproduktory | integrované stereo reproduktory
| procesor | PassMark – CPU Mark min. 3800, 64 bit
| RAM | min. 4 GB s možností rozšíření až na min. 16 GB
| SSD | min. 120 GB s možností rozšíření o HDD
| akumulátor | min. 40 Wh
| porty | min. 2x USB 3.0 a min. 3x USB celkem, min. 1x nabíjecí USB, RJ-45 (min. 1 Gb), 3,5 mm stereo jack, digitální grafický výstup, VGA
| Wi-Fi | 802.11 g/n/ac
| Bluetooth | min. v4.0
| kamera | integrované HD provedení
| hmotnost | max. 1,7 kg
NTB14 - rozšíření - GRAFIKA | dedikovaná grafická karta | PassMark – G3D Mark 900, 2 GB |  |  |  | 16 | 0
NTB14 - rozšíření - RAM 8 GB | RAM 8 GB | Rozšíření o 4 GB (tj. celkem 8 GB) |  |  |  | 18 | 0
NTB14 - rozšíření - RAM 16 GB | RAM 16 GB | Rozšíření o 12 GB (tj. celkem 16 GB) |  |  |  | 22 | 0
NTB14 - náhrada - SSD 250 GB | SSD 250 GB | Nahrazení SSD s kapacitou 120 GB za SSD s kapacitou min. 250 GB. |  |  |  | 30 | 0
NTB14 - rozšíření - HDD 1 TB | HDD 1 TB | Rozšíření o HDD s kapacitou 1 TB (tj. celkem SSD + HDD 1 TB) |  |  |  | 15 | 0
NTB14 - rozšíření - záruka | rozšíření záruky | Rozšíření záruky uvedené ve společných požadavcích pro část 3 na 60 měsíců. |  |  |  | 9 | 0
NTB15 - náhrada - CPU | procesor | Nahrazení CPU za výkonnější s PassMark – CPU Mark min. 4600, 64 bit. |  |  |  | 15 | 0
NTB15 - Větší notebook pro širší využití | displej | úhlopříčka 15" až 15,7", LED podsvětlení, matný, antireflexní |  |  |  | 57 | 0
| grafický apaptér | integrované HD provedení s možností rozšíření na dedikovanou
| reproduktory | integrované stereo reproduktory
| procesor | PassMark – CPU Mark min. 3800, 64 bit
| RAM | min. 8 GB s možností rozšíření až na min. 16 GB
| SSD | min. 120 GB s možností rozšíření o HDD
| akumulátor | min. 40 Wh
| porty | min. 2x USB 3.0 a min. 4x USB celkem, RJ-45 (min. 1 Gb), 3,5 mm stereo jack, digitální grafický výstup, VGA
| Wi-Fi | 802.11 g/n/ac
| Bluetooth | min. v4.0
| kamera | integrované HD provedení
| čtečka karet | min. SD, SDXC
| hmotnost | max. 2,1 kg
NTB15 - rozšíření - GRAFIKA | dedikovaná grafická karta | PassMark – G3D Mark 900, 2 GB | PassMark – G3D Mark 1100, 2 GB |  |  | 9 | 0
NTB15 - náhrada - CPU | procesor | Nahrazení CPU za výkonnější s PassMark – CPU Mark min. 4600, 64 bit. |  |  |  | 15 | 0
NTB15 - rozšíření - RAM 16 GB | RAM 16 GB | Rozšíření o 8 GB (tj. celkem 16 GB) |  |  |  | 10 | 0
NTB15 - náhrada - SSD 250 GB | SSD 250 GB | Nahrazení SSD s kapacitou 120 GB za SSD s kapacitou min. 250 GB. |  |  |  | 20 | 0
NTB15 - rozšíření - HDD 1 TB | HDD 1 TB | Rozšíření o HDD s kapacitou 1 TB (tj. celkem SSD + HDD 1 TB) |  |  |  | 10 | 0
NTB15 - rozšíření - mechanika | DVD vypalovačka | Rozšíření o DVD vypalovačku |  |  |  | 15 | 0
NTB15 - rozšíření - záruka | rozšíření záruky | Rozšíření záruky uvedené ve společných požadavcích pro část 3 na 60 měsíců. |  |  |  | 5 | 0
Rozšiřující požadavky části 2 pro příslušenství k přenosným zařízení |  |  | Splnění parametrů v podávané nabídce
Záruka min. 24 měsíců.
Popruh s minimální šířkou 3 cm.
Brašna umožňuje přenášet s přenostným zažízením i základní příslušenství a dokumenty.
Brašna | kapsa na velikost přesnosného zařízení | 14" až 15,7" |  |  |  | 35 | 0
[5 empty] | Celkem Kč za část: |  | 0

## Část č. 3 - Ostatní
Příloha č. 1 - Technická specifikace pro část 3 - OSTATNÍ
Uchazeč musí vyplnit všechna žlutě podbarvená pole. Uchazeč musí rovněž uvést i nabídkovou cenu za kus u každé položky (oranžová pole).
Společné požadavky pro část 3 |  |  | Splnění parametrů v podávané nabídce
Záruka min. 24 měsíců včetně odvozu a dovozu do servisního střediska na náklady uchazeče, oprava maximálně 5 pracovních dnů.
Zachování totožné (nebo lepší) hardwarové konfigurace v rámci záručních oprav.
Ke všem zařízením budou dodány napájecí kabely a kompletní sada náplní.
Životní cyklus nabízeného produktu minimálně 15 měsíců, bez změny dílčích komponent.
Dodavatel provede v souvislosti s dodávkou následnou ekologickou likvidaci veškerého obalového materiálu. Odběr obalového materiálu bude proveden bezprostředně po dodání zboží, popř. po vzájemné dohodě jindy.
Nabízená zařízení mají neutrální barvy techniky a souvisejícího příslušenství: černá/bílá/šedá/stříbrná.
[5 empty] | Celkem Kč za část: |  | 0
NÁZEV | POŽADOVANÉ PAMAMETRY |  | KONKRÉTNÍ PARAMETRY NABÍZENÉHO ZAŘÍZENÍ | NABÍZENÉ ZAŘÍZENÍ | Jednotková cena | Spotřební koš
| PARAMETR | POŽADOVANÁ HODNOTA |  | (VÝROBCE A PŘESNÝ TYP) | Kč bez DPH | Kusy | Kč
Tablet 10" | displej | úhlopříčka 10" až 11", LED podsvětlení, dotykový, s ochraným sklem |  |  |  | 35 | 0
| procesor | CPU Mark min. 1800
| RAM | min. 4 GB
| Pamět | min. 64 GB
| porty | USB, audiovýstup
| GPS | ano
| datové připojení | min. 3G
| Wi-Fi | 802.11 g/n
| Bluetooth | min. v 4.0
| čtečka karet | min. microSD
| SIM | slot na SIM kartu
| reproduktory | integrované provedení
| kamera | integrované provedení
| mikrofon | Integrované provedení
| operační systém | Android
| záruka | minimálně 2 roky poskytovaná výrobcem v jeho servisním středisku včetně odvozu a dovozu do servisního střediska na náklady uchazeče
| hmotnost | max. 0,7 kg
Laserová ČB tiskárna osobní | technologie tisku | černobílý laserový nebo LED |  |  |  | 38 | 0
| formát tisku | min. A4, obálky
| rychlost tisku | min. 20 stran za minutu
| rozlišení tisku | min. 1200x600 dpi
| rozhraní | min. USB 2.0
| datový kabel | kompatibilní USB kabel (min. délky 2 m) musí být součástí dodávky
| vstupní zásobník | min. 150 listů
| podporované operační systémy | Windows, Linux, OS X
Laserové ČB multifunkční zařízení | technologie tisku | černobílý laserový nebo LED |  |  |  | 26 | 0
| formát tisku | min. A5 až A4, obálky
| rozlišení tisku | min. 600x600 dpi
| duplexní tisk | automatický oboustranný
| rychlost tisku | min. 35 str./min.
| skener | barevný plochý
| formát skenování | min. A6 až A4
| optické rozlišení skeneru | min. 600x600 dpi
| rozhraní | min. USB 2.0, Ethernet RJ45
| datový kabel | kompatibilní USB kabel (min. délky 2 m) musí být součástí dodávky
| podporované operační systémy | Windows, Linux, OS X
Laserové barevné multifunkční zařízení | technologie tisku | barevný laserový nebo LED |  |  |  | 40 | 0
| formát tisku | min. A5 až A4, obálky
| rozlišení tisku | min. 600x600 dpi
| duplexní tisk | automatický oboustranný
| rychlost tisku | min. 18 str./min.
| skener | barevný plochý
| formát skenování | min. A6 až A4
| optické rozlišení skeneru | min. 600x600 dpi
| automatický podavač originálů | ano
| rozhraní | min. USB 2.0, Ethernet RJ45
| datový kabel | kompatibilní USB kabel (min. délky 2 m) musí být součástí dodávky
| podporované operační systémy | Windows, Linux, OS X
Externí disk 1T | kapacita | min. 1 TB |  |  |  | 61 | 0
| rozhraní | min. USB 3.0
| velikost | max. 2,5"
| provedení | nárazuvzdorné a voděodolné
| datový kabel | kompatibilní USB kabel musí být součástí dodávky
Externí disk 2T | kapacita | min. 2 TB |  |  |  | 52 | 0
| rozhraní | min. USB 3.0
| velikost | max. 2,5"
| provedení | nárazuvzdorné a voděodolné
| datový kabel | kompatibilní USB kabel musí být součástí dodávky
UPS 450W | výstupní výkon | min. 450 W |  |  |  | 10 | 0
| výstupní napájecí porty | min. 2x
UPS 900W | výstupní výkon | min. 900 W |  |  |  | 20 | 0
| ochrana proti přepětí | ano
| výstupní napájecí porty | min. 3x IEC C13
| komunikace s PC | pomocí USB rozhraní
UPS 1200W | výstupní výkon | min. 1 200 W |  |  |  | 7 | 0
| ochrana proti přepětí | ano, včetně portu RJ-45 s touto ochranou
| výstupní napájecí porty | min. 3x IEC C13
| komunikace s PC | pomocí USB rozhraní
AKU 12V5Ah | napětí | 12 V |  |  |  | 150 | 0
| kapacita | min. 5 Ah
| provedení | uzavřené, bezúdržbové, pracující v libovolné poloze
| maximální rozměry (mm) | 90 x 70 x106
| rozměr konektorů | faston 6,3 (F2)
| typ | AGM
AKU 12V7,2Ah | napětí | 12 V |  |  |  | 120 | 0
| kapacita | min. 7,2 Ah
| provedení | uzavřené, bezúdržbové, pracující v libovolné poloze
| maximální rozměry (mm) | 151 x 65 x100
| rozměr konektorů | faston 6,3 (F2)
| typ | AGM
AKU 12V9Ah | napětí | 12 V |  |  |  | 40 | 0
| kapacita | min. 9 Ah
| provedení | uzavřené, bezúdržbové, pracující v libovolné poloze
| maximální rozměry (mm) | 151 x 65 x100
| rozměr konektorů | faston 6,3 (F2)
| typ | AGM
AKU 12V12Ah | napětí | 12 V |  |  |  | 4 | 0
| kapacita | min. 12 Ah
| provedení | uzavřené, bezúdržbové, pracující v libovolné poloze
| maximální rozměry (mm) | 151 x 98 x100
| rozměr konektorů | faston 6,3 (F2)
| typ | AGM
[5 empty] | Celkem Kč za část: |  | 0