## TP
Příloha č. 1 - technická specifikace
Dodavatel musí vyplnit všechna žlutě podbarvená pole.
Společné požadavky |  |  | Splnění parametrů v podávané nabídce
Zachování totožné (nebo lepší) hardwarové konfigurace v rámci záručních oprav.
Ke všem zařízením budou dodány napájecí kabely.
Nabízená zařízení mají neutrální barvy techniky a souvisejícího příslušenství: černá/bílá/šedá/stříbrná.
Dodavatel provede v souvislosti s dodávkou následnou ekologickou likvidaci veškerého obalového materiálu. Odběr obalového materiálu bude proveden bezprostředně po dodání zboží, popř. po vzájemné dohodě jindy.
[5 empty] | Celkem Kč za celé plnění: |  | 0
NÁZEV | POŽADOVANÉ PAMAMETRY |  | KONKRÉTNÍ PARAMETRY NABÍZENÉHO ZAŘÍZENÍ | NABÍZENÉ ZAŘÍZENÍ | Jednotková cena | Kusy | Celková cena za oba monitory v Kč bez DPH
| PARAMETR | POŽADOVANÁ HODNOTA |  | (VÝROBCE A PŘESNÝ TYP) | Kč bez DPH
Monitor 34" | maximální přípustná cena | 16.500 kč bez DPH |  |  |  | 2 | 0
| viditelná úhlopříčka | min. 34"
| technologie | IPS LED
| ergonomické zakřivení | min. R 3500
| typ displeje | matný, antireflexní
| povrch displeje | 3H
| rozlišení | 2560 x 1080 dpi
| statický kontrast | min. 1000:1
| jas | min 300 cd/m2
| odezva | max. 8 ms.
| konektory | min. HDMI
| VESA kompatibilní | ano
| záruční doba | minimálně 12 měsíců