## Stavba
#RTSROZP# | Položkový soupis prací, dodávek a služeb
| Zakázka: |  | MENDELU BRNO
| Objekt: |  | SO 01.3.1 STŘECHA 1.NP TVOŘÍCÍ OCHOZY NAD ATRIEM - 1. ETAPA
| Rozpočet: |  | Arch. stav. část
| Objednatel: | [5 empty] | CZ-CC : | 126311
[7 empty] | CZ-CPA : | 41.00.48
| Projektant: | [5 empty] | IČ:
DIČ:
| Zhotovitel: | [5 empty] | IČ:
DIČ:
Vypracoval:
| Rozpis ceny | [6 empty] | Celkem
HSV | HSV | [6 empty] | 0
PSV | PSV | [6 empty] | 0
MON | MON | [6 empty] | 0
VN | Vedlejší náklady | [6 empty] | 0
ON | Ostatní náklady | [6 empty] | 0
| Celkem | [6 empty] | 0
Rekapitulace daní
| Základ pro sníženou DPH |  |  | 15 | % | 0 |  |  | CZK
| Snížená DPH |  |  | 15 | % | 0 |  |  | CZK
| Základ pro základní DPH |  |  | 21 | % | 0 |  |  | CZK
| Základní DPH |  |  | 21 | % | 0 |  |  | CZK
| Zaokrouhlení |  |  |  |  | 0 |  |  | CZK
| Cena celkem bez DPH |  |  |  |  | 0 |  |  | CZK
| Cena celkem s DPH |  |  |  |  | 0 |  |  | CZK
|  | v |  |  | dne |  | 2018-11-28
|  |  | Za zhotovitele |  |  |  | Za objednatele
Rekapitulace dílčích částí
#CASTI>> | Číslo | Název |  |  | Základ pro sníženou DPH | Základ pro základní DPH | DPH celkem | Cena celkem | %
0 | Rozpočet | MENDELU BRNO - REKONSTRUKCE STŘECH OBJEKTU Q - 1. Etapa |  |  | #REF! | #REF! | #REF! | #REF!
| Celkem za stavbu |  |  |  | 0 | 0 | 0 | 0 | 0
Rekapitulace dílů
| Číslo | Název |  |  | Typ dílu |  |  | Celkem
| 0 | Přípravné a přidružené práce |  |  | HSV |  |  | 0
| 62 | Upravy povrchů vnější |  |  | HSV |  |  | 0
| 63 | Podlahy a podlahové konstrukce |  |  | HSV |  |  | 0
| 95 | Dokončovací kce na pozem.stav. |  |  | HSV |  |  | 0
| 96 | Bourání konstrukcí |  |  | HSV |  |  | 0
| 99 | Staveništní přesun hmot |  |  | HSV |  |  | 0
| 712 | Živičné krytiny |  |  | PSV |  |  | 0
| 713 | Izolace tepelné |  |  | PSV |  |  | 0
| 721 | Vnitřní kanalizace |  |  | PSV |  |  | 0
| 767 | Konstrukce zámečnické |  |  | PSV |  |  | 0
| 783 | Nátěry |  |  | PSV |  |  | 0
| M99 | Skladby podlah a konstrukcí |  |  | MON |  |  | 0
| VN+ON | Vedlejší a ostatní náklady |  |  | VN |  |  | 0
| Cena celkem | [6 empty] | 0
Note on D11: Název
Note on I11: IČO
Note on D12: Ulice
Note on I12: DIČ
Note on C13: PSČ
Note on D13: Ulice

## VzorPolozky (hidden)
Položkový rozpočet
Z:
O:
R:

## VN+ON
P.č. | Číslo položky | Název položky | MJ | množství | cena / MJ | celkem | Cen. soustava
| Ceník, kapitola | Poznámka uchazeče
Díl: | VN | Vedlejší náklady |  |  | 0
1 | 005124010R | Koordinační činnost | Soubor | 1 |  | 0 | RTS_I/2018
2 | 005121010R | Vybudování zařízení staveniště | Soubor | 1 |  | 0 | RTS_I/2018
Náklady spojené s případným vypracováním projektové dokumentace zařízení staveniště, zřízením přípojek energií k objektům zařízení staveniště, vybudování případných měřících odběrných míst a zřízení, případná příprava území pro objekty zařízení staveniště a vlastní vybudování objektů zařízení staveniště.
3 | 005121020R | Provoz zařízení staveniště | Soubor | 1 |  | 0 | RTS_I/2018
Náklady na vybavení objektů zařízení staveniště , náklady na energie spotřebované dodavatelem v rámci provozu zařízení staveniště, náklady na spotřebovanou energii během výstavby, elektro, vodné stočné ,náklady na potřebný úklid v prostorách zařízení staveniště, náklady na nutnou údržbu a opravy na objektech zařízení staveniště a na přípojkách energií.
4 | 005121030R | Odstranění zařízení staveniště | Soubor | 1 |  | 0 | RTS_I/2018
Odstranění objektů zařízení staveniště včetně přípojek energií a jejich odvoz. Položka zahrnuje i náklady na úpravu povrchů po odstranění zařízení staveniště a úklid ploch, na kterých bylo zařízení staveniště provozováno.
5 | 00521R | Staveniště | Soubor | 1 |  | 0 | RTS_I/2018
Náklady spojené s provozem staveniště, které vzniknou dodavateli podle podmínek smlouvy.
Díl: | ON | Ostatní náklady |  |  | 0
6 | 005211010R | Předání a převzetí staveniště | Soubor | 1 |  | 0 | RTS_I/2018
Náklady spojené s účastí zhotovitele na předání a převzetí staveniště.
7 | 005211020R | Ochrana stávajících inženýrských sítí na staveništi | Soubor | 1 |  | 0 | RTS_I/2018
Náklady na přezkoumání podkladů objednatele o stavu inženýrských sítí probíhajících staveništěm nebo dotčenými stavbou i mimo území staveniště, kontrola a vytýčení jejich skutečné trasy a provedení ochranných opatření pro zabezpečení stávajících inženýrských sítí.
8 | 11 | Vyčištění území, vč. naložení, odvozu a uložení materiálu na skládku, uvedení prostoru zařízení, staveniště do původního stavu, vyčištění | Soubor | 1 |  | 0 | Vlastní
9 | 005211080R | Bezpečnostní a hygienická opatření na staveništi | Soubor | 1 |  | 0 | RTS_I/2018
Náklady na ochranu staveniště před vstupem nepovolaných osob, včetně příslušného značení, náklady na oplocení staveniště či na jeho osvětlení, náklady na vypracování potřebné dokumentace pro provoz staveniště z hlediska požární ochrany (požární řád a poplachová směrnice) a z hlediska provozu staveniště (provozně dopravní řád).
10 | 16 | Veškeré výrobní a dílenská dokumentace vč. stabilizačního plánu | hod | 6 |  | 0 | Vlastní
11 | 17 | Plán organizace výstavby, koordinace s investorem a provozem areálu | Soubor | 1 |  | 0 | Vlastní
12 | 19 | Vypracování dokumentace skutečného provedení stavby dle SoD, platné legislativy, podmínek a, požadavků investora a uživatele a podmínek dotačního titulu. | hod | 9 |  | 0 | Vlastní
13 | 20 | Bezpečnostní opatření na ochranu osob a majetku v rozsahu platné legislativy a dle podmínek v SoD | Soubor | 1 |  | 0 | Vlastní
14 | 21 | Bezpečnostní hrazení, oplocení, zajištění přístupu na staveniště apod. | Soubor | 1 |  | 0 | Vlastní
15 | 24 | Zabezpečení staveniště, vnější stavby a ploch dotčených stavbou, vybavení proti odcizení a škodám | Soubor | 1 |  | 0 | Vlastní
16 | 25 | Provedení veškerých měření a zkoušek, revizních zpráv apod. dle platné legislativy a dle SoD | Soubor | 1 |  | 0 | Vlastní
17 | 28 | Zajištění průzkumů, zkoušek, atestů, sond a revizí apod. uvedených v rozhodnutích a v projektové, dokumetnaci nezbytně nutných k provedení díla | Soubor | 1 |  | 0 | Vlastní
18 | 29 | Technická řešení rozdílů skutečně zjištěného stavu se stavem předpokládaným v PD, technická řešení, kolizí se skrytými konstrukcemi, které nemohl projektant předvídat (kolize se skrytými konstrukcemi apod.) | hod | 4 |  | 0 | Vlastní
19 | 31 | Uvedení pozemků a všech povrchů dotčených stavbou do původního stavu | Soubor | 1 |  | 0 | Vlastní
20 | 32 | Fotodokumentace průběhu výstavby a dle specifikace uvedené SoD | Soubor | 1 |  | 0 | Vlastní
21 | 35 | Spolupráce generálního projektanta nad rámec autorského dozoru na technických řešení stavby odchylek zjištěných v průběhu stavby, zapracování konkrétních výrobků do PD a jejich posouzení, zpracování kladečských plánů atd. | hod | 9 |  | 0 | Vlastní
|  | CELKEM VN + ON |  |  | 0

## Pol
Položkový soupis prací, dodávek a služeb | [12 empty] | #TypZaznamu#
S: |  | MENDELU BRNO | [10 empty] | STA
O: |  | SO 01.3.1 STŘECHA 1.NP TVOŘÍCÍ OCHOZY NAD ATRIEM - 1. ETAPA | [10 empty] | OBJ
R: |  | Arch. stav. část | [10 empty] | ROZ
C: | [12 empty] | CAS_STR
P.č. | Číslo položky | Název položky | MJ | množství | cena / MJ | Celkem | Cen. soustava | Investice | Inv evid | Neinv.
Díl: | 0 | Přípravné a přidružené práce |  |  |  | 0 | [6 empty] | DIL
1 | 0.01 | Vytyčení a ochrana stávajících rozvodů IS | kus | 1 |  | 0 | vlastní | [5 empty] | POL1_0
|  | 1*1 |  | 1 | [8 empty] | VV | 0
2 | 0.02 | Zakrývání a ochrana stávajících konstrukcí | kus | 1 |  | 0 | vlastní | [5 empty] | POL1_0
|  | 1*1 |  | 1 | [8 empty] | VV | 0
Díl: | 62 | Upravy povrchů vnější |  |  |  | 0 | [6 empty] | DIL
3 | 62.1 | Zpětná montáž fasádního systému, krytina Domico, kotvení,doplňky,detaily | m2 | 2.5 |  | 0 | vlastní | [5 empty] | POL1_0
|  | 2,5*1 |  | 2.5 | [8 empty] | VV | 0
4 | 62.2 | Zpětná montáž fasádního systému, kazety Alucobond, kotvení,doplňky,detaily | m2 | 16 |  | 0 | vlastní | [5 empty] | POL1_0
|  | 4+12 |  | 16 | [8 empty] | VV | 0
5 | 62.3 | Zpětná montáž fasádního panelu 80mm, vláknocement, kotvení,doplňky,detaily | m2 | 16 |  | 0 | vlastní | [5 empty] | POL1_0
|  | 16*1 |  | 16 | [8 empty] | VV | 0
Díl: | 63 | Podlahy a podlahové konstrukce |  |  |  | 0 | [6 empty] | DIL
6 | 632922952RT1 | Kladení dlaždic 40x40 cm na stavitel. terče plast., výškově stavit. podstavce 35-55 mm,rozn.podložka | m2 | 154.5 |  | 0 | RTS_I/2018 | [5 empty] | POL1_0
|  | Střechy krycí: | [10 empty] | VV | 0
|  | S2:154,5*1 |  | 154.5 | [8 empty] | VV | 0
7 | 59247423X | Dlažba teracová hladká , 400x400x50 mm, dle stávající | m2 | 29.15 |  | 0 | vlastní | [5 empty] | POL3_0
|  | Střechy krycí: | [10 empty] | VV | 0
|  | v ploše 128m2 použita původní dlažba: | [10 empty] | VV | 0
|  | S2-doplnění:26,5*1,1 |  | 29.15 | [8 empty] | VV | 0
Díl: | 95 | Dokončovací kce na pozem.stav. |  |  |  | 0 | [6 empty] | DIL
8 | 952901111R00 | Vyčištění budov o výšce podlaží do 4 m | m2 | 176.1 |  | 0 | RTS_I/2018 | [5 empty] | POL1_0
|  | Střechy krycí: | [10 empty] | VV | 0
|  | S2:154,5 |  | 154.5 | [8 empty] | VV | 0
|  | S3:4 |  | 4 | [8 empty] | VV | 0
|  | Str1:14,4 |  | 14.4 | [8 empty] | VV | 0
|  | Str2:3,2 |  | 3.2 | [8 empty] | VV | 0
9 | 900 R01 | HZS - přípomoce, stavební dělník v tarifní třídě 4 | h | 22 |  | 0 | RTS_I/2018 | [5 empty] | POL1_0
|  | 12+10 |  | 22 | [8 empty] | VV | 0
10 | 95.1 | Zpětná montáž závlahového systému, kotvení,doplňky,detaily,zapojení | m2 | 26 |  | 0 | vlastní | [5 empty] | POL1_0
|  | 26*1 |  | 26 | [8 empty] | VV | 0
11 | 95.2 | Zpětná montáž tvarovek truhlíků střechy, z vláknocem.,kotvení,doplňky,detaily | m2 | 26 |  | 0 | vlastní | [5 empty] | POL1_0
|  | 26*1 |  | 26 | [8 empty] | VV | 0
Díl: | 96 | Bourání konstrukcí |  |  |  | 0 | [6 empty] | DIL
12 | 96.1 | Přebroušení beton. podkladu,vysátí, odstranění výstupků | m2 | 161.5 |  | 0 | vlastní | [5 empty] | POL1_0
|  | Střechy: |  |  |  |  | 0 | [5 empty] | VV | 0
|  | S:130*1 |  | 130 |  |  | 0 | [5 empty] | VV | 0
|  | Sx:31,5*1 |  | 31.5 |  |  | 0 | [5 empty] | VV | 0
13 | 96.2 | Odpojení rozvodů a instalací IS | kus | 1 |  | 0 | vlastní | [5 empty] | POL1_0
|  | 1*1 |  | 1 |  |  | 0 | [5 empty] | VV | 0
14 | 96.3 | Kontrola stávajících prostupů konstrukcemi | kus | 7 |  | 0 | vlastní | [5 empty] | POL1_0
|  | 3+4 |  | 7 |  |  | 0 | [5 empty] | VV | 0
15 | 96.4 | Provedení sond do stávajících konstrukcí, kotvení,doplňky,detaily,zapravení | kus | 3 |  | 0 | vlastní | [5 empty] | POL1_0
|  | 2+1 |  | 3 |  |  | 0 | [5 empty] | VV | 0
16 | 96.5 | Demontáž podkladních terčů pod dlažbou, kotvení,doplňky,detaily | m2 | 128 |  | 0 | vlastní | [5 empty] | POL1_0
|  | BP1:128*1 |  | 128 |  |  | 0 | [5 empty] | VV | 0
17 | 96.6 | Demontáž podkladních plast. pytlů s betonem, pod dlažbou,kotvení,doplňky,detaily | m2 | 128 |  | 0 | vlastní | [5 empty] | POL1_0
|  | BP1:128*1 |  | 128 |  |  | 0 | [5 empty] | VV | 0
18 | 96.7 | Demontáž stáv. závlahového systému, kotvení,doplňky,detaily, k dalšímu použití | m2 | 26 |  | 0 | vlastní | [5 empty] | POL1_0
|  | BP4:26*1 |  | 26 |  |  | 0 | [5 empty] | VV | 0
19 | 96.8 | Vymíštění stáv. rostlin z truhlíků, doplňky,detaily, k dalšímu použití | m2 | 26 |  | 0 | vlastní | [5 empty] | POL1_0
|  | BP4:26*1 |  | 26 |  |  | 0 | [5 empty] | VV | 0
20 | 96.9 | Demontáž fasádního systému, krytina Domico,doplňky,lišty, k dalšímu použití | m2 | 2.5 |  | 0 | vlastní | [5 empty] | POL1_0
|  | BP3:2,5*1 |  | 2.5 |  |  | 0 | [5 empty] | VV | 0
21 | 96.10 | Demontáž fasádního systému, kazety Alucobond,doplňky,lišty, k dalšímu použití | m2 | 16 |  | 0 | vlastní | [5 empty] | POL1_0
|  | Demontáž fasádního systému, kazety Alucobond,doplňky,lišty, k dalšímu použití |  | 4 |  |  | 0 | [5 empty] | VV | 0
|  | BP6:12*1 |  | 12 |  |  | 0 | [5 empty] | VV | 0
22 | 96.11 | Demontáž fasádního panelu 80mm, vláknocement, doplňky,lišty, k dalšímu použití | m2 | 16 |  | 0 | vlastní | [5 empty] | POL1_0
|  | BP5:16*1 |  | 16 |  |  | 0 | [5 empty] | VV | 0
23 | 96.12 | Demontáž tvarovek truhlíků střechy z vláknocem., doplňky,detaily, k dalšímu použití | m2 | 26 |  | 0 | vlastní | [5 empty] | POL1_0
|  | BP4:26*1 |  | 26 |  |  | 0 | [5 empty] | VV | 0
24 | 721210823R00 | Demontáž střešní vpusti DN 125, kotvení,doplňky,detaily | kus | 3 |  | 0 | RTS_I/2018 | [5 empty] | POL1_0
|  | 1+2 |  | 3 |  |  | 0 | [5 empty] | VV | 0
25 | 713100813R00 | Odstranění tepelné izolace, polystyrén tl. nad 5cm | m2 | 318 |  | 0 | RTS_I/2018 | [5 empty] | POL1_0
|  | BP7:133*2 |  | 266 |  |  | 0 | [5 empty] | VV | 0
|  | BP8:26*2 |  | 52 |  |  | 0 | [5 empty] | VV | 0
26 | 712300831RT3 | Odstranění povlakové krytiny střech do 10° 1vrstvé, z ploch jednotlivě nad 20 m2 | m2 | 159 |  | 0 | RTS_I/2018 | [5 empty] | POL1_0
|  | mPVC folie: |  |  |  |  | 0 | [5 empty] | VV | 0
|  | BP7:133*1 |  | 133 |  |  | 0 | [5 empty] | VV | 0
|  | BP8:26*1 |  | 26 |  |  | 0 | [5 empty] | VV | 0
27 | 711130101R00 | Odstr.izolace proti vlhk.vodor. pásy na sucho,1vrs | m2 | 927 |  | 0 | RTS_I/2018 | [5 empty] | POL1_0
|  | geotextilie: |  |  |  |  | 0 | [5 empty] | VV | 0
|  | BP1:128*1 |  | 128 |  |  | 0 | [5 empty] | VV | 0
|  | BP2:4*1 |  | 4 |  |  | 0 | [5 empty] | VV | 0
|  | BP7:133*4 |  | 532 |  |  | 0 | [5 empty] | VV | 0
|  | BP8:26*4 |  | 104 |  |  | 0 | [5 empty] | VV | 0
|  | PE folie: |  |  |  |  | 0 | [5 empty] | VV | 0
|  | BP7:133*1 |  | 133 |  |  | 0 | [5 empty] | VV | 0
|  | BP8:26*1 |  | 26 |  |  | 0 | [5 empty] | VV | 0
28 | 965042141RT2 | Bourání mazanin betonových tl. 10 cm, nad 4 m2, ručně tl. mazaniny 8 - 10 cm | m3 | 2.08 |  | 0 | RTS_I/2018 | [5 empty] | POL1_0
|  | bet desky: |  |  |  |  | 0 | [5 empty] | VV | 0
|  | BP8:26*0,08 |  | 2.08 |  |  | 0 | [5 empty] | VV | 0
29 | 965049111R00 | Příplatek, bourání mazanin se svař. síťí tl. 10 cm | m3 | 2.08 |  | 0 | RTS_I/2018 | [5 empty] | POL1_0
|  | bet desky: |  |  |  |  | 0 | [5 empty] | VV | 0
|  | BP8:26*0,08 |  | 2.08 |  |  | 0 | [5 empty] | VV | 0
30 | 965082923R0X | Odstranění násypu z kačírku, tl. do 10 cm, plocha nad 2 m2,pro další použití | m3 | 0.2 |  | 0 | RTS_I/2018 | [5 empty] | POL1_0
|  | BP2:0,05*4 |  | 0.2 |  |  | 0 | [5 empty] | VV | 0
31 | 965082933R0X | Odstranění násypu zeminy střechy, tl. do 20 cm, plocha nad 2 m2,pro další použití | m3 | 16.9 |  | 0 | vlastní | [5 empty] | POL1_0
|  | BP4:26*0,65 |  | 16.9 |  |  | 0 | [5 empty] | VV | 0
32 | 113106121R0X | Rozebrání dlažeb z betonových dlaždic na sucho, pro další použití | m2 | 128 |  | 0 | vlastní | [5 empty] | POL1_0
|  | BP1:128*1 |  | 128 |  |  | 0 | [5 empty] | VV | 0
33 | 979082111R00 | Vnitrostaveništní doprava suti do 10 m | t | 43.29 |  | 0 | RTS_I/2018 | [5 empty] | POL1_0
|  | na deponii+skládku:43,29*1 |  | 43.29 |  |  | 0 | [5 empty] | VV | 0
34 | 979082121R00 | Příplatek k vnitrost. dopravě suti za dalších 5 m | t | 346.32 |  | 0 | RTS_I/2018 | [5 empty] | POL1_0
|  | na deponii+skládku:43,29*8 |  | 346.32 |  |  | 0 | [5 empty] | VV | 0
35 | 979081111R00 | Odvoz suti a vybour. hmot na skládku do 1 km | t | 43.29 |  | 0 | RTS_I/2018 | [5 empty] | POL1_0
|  | na deponii+skládku:43,29*1 |  | 43.29 |  |  | 0 | [5 empty] | VV | 0
36 | 979081121R00 | Příplatek k odvozu za každý další 1 km | t | 432.9 |  | 0 | RTS_I/2018 | [5 empty] | POL1_0
|  | na deponii+skládku:43,29*10 |  | 432.9 |  |  | 0 | [5 empty] | VV | 0
37 | 979999999R00 | Poplatek za skladku 10 % příměsí | t | 43.29 |  | 0 | RTS_I/2018 | [5 empty] | POL1_0
|  | na deponii+skládku:43,29*1 |  | 43.29 |  |  | 0 | [5 empty] | VV | 0
Díl: | 99 | Staveništní přesun hmot |  |  |  | 0 | [6 empty] | DIL
38 | 999281105R00 | Přesun hmot pro opravy a údržbu do výšky 6 m | t | 1.97 |  | 0 | RTS_I/2018 | [5 empty] | POL1_0
|  | 1,97*1 |  | 1.97 |  |  | 0 | [5 empty] | VV | 0
Díl: | 712 | Živičné krytiny |  |  |  | 0 | [6 empty] | DIL
39 | 712311101RZ1 | Povlaková krytina střech do 10°, za studena ALP, 1 x nátěr - včetně dodávky ALP - penetrace | m2 | 172.94 |  | 0 | RTS_I/2018 | [5 empty] | POL1_0
|  | Střechy: |  |  |  |  | 0 | [5 empty] | VV | 0
|  | S:130*1 |  | 130 |  |  | 0 | [5 empty] | VV | 0
|  | Sx:31,5*1 |  | 31.5 |  |  | 0 | [5 empty] | VV | 0
|  | lemy:0,44*26 |  | 11.44 |  |  | 0 | [5 empty] | VV | 0
40 | 712341559RT1 | Povlaková krytina střech do 10°, NAIP přitavením, 1 vrstva - materiál ve specifikaci | m2 | 161.5 |  | 0 | RTS_I/2018 | [5 empty] | POL1_0
|  | Střechy: |  |  |  |  | 0 | [5 empty] | VV | 0
|  | S:130*1 |  | 130 |  |  | 0 | [5 empty] | VV | 0
|  | Sx:31,5*1 |  | 31.5 |  |  | 0 | [5 empty] | VV | 0
41 | 712841559RT1 | Samostatné vytažení izolace, pásy přitavením, 1 vrstva - asf.pás ve specifikaci | m2 | 11.44 |  | 0 | RTS_I/2018 | [5 empty] | POL1_0
|  | Střechy: |  |  |  |  | 0 | [5 empty] | VV | 0
|  | lemy:0,44*26 |  | 11.44 |  |  | 0 | [5 empty] | VV | 0
42 | 62852265R | Pás modifikovaný asfalt 4mm s vložkou z AL folie | m2 | 198.88 |  | 0 | RTS_I/2018 | [5 empty] | POL3_0
|  | Střechy: |  |  |  |  | 0 | [5 empty] | VV | 0
|  | Začátek provozního součtu |  |  |  |  | 0 | [5 empty] | VV | 2
|  | S:130*1 |  | 130 |  |  | 0 | [5 empty] | VV | 2
|  | Sx:31,5*1 |  | 31.5 |  |  | 0 | [5 empty] | VV | 2
|  | lemy:0,44*26 |  | 11.44 |  |  | 0 | [5 empty] | VV | 2
|  | Konec provozního součtu |  |  |  |  | 0 | [5 empty] | VV | 0
|  | 172,94*1,15 |  | 198.88 |  |  | 0 | [5 empty] | VV | 0
43 | 712371801RT1 | Povlaková krytina střech do 10°, fólií PVC, 1 vrstva - fólie ve specifikaci | m2 | 161.5 |  | 0 | RTS_I/2018 | [5 empty] | POL1_0
|  | Střechy: |  |  |  |  | 0 | [5 empty] | VV | 0
|  | S:130*1 |  | 130 |  |  | 0 | [5 empty] | VV | 0
|  | Sx:31,5*1 |  | 31.5 |  |  | 0 | [5 empty] | VV | 0
44 | 712871801RT1 | Samostatné vytažení izolace, fólií PVC kotvením, 1 vrstva - folie ve specifikaci | m2 | 11.44 |  | 0 | RTS_I/2018 | [5 empty] | POL1_0
|  | Střechy: |  |  |  |  | 0 | [5 empty] | VV | 0
|  | lemy:0,44*26 |  | 11.44 |  |  | 0 | [5 empty] | VV | 0
45 | 28322203Y | Fólie střešní mPVC tl.1,5 mm,PES vložka,UV odolná, odolná prorůstání | m2 | 198.88 |  | 0 | vlastní | [5 empty] | POL3_0
|  | vč. detailů přechodů, tvarovek a lišt z poplastovaného plechu!!!: |  |  |  |  | 0 | [5 empty] | VV | 0
|  | Střechy: |  |  |  |  | 0 | [5 empty] | VV | 0
|  | Začátek provozního součtu |  |  |  |  | 0 | [5 empty] | VV | 2
|  | S:130*1 |  | 130 |  |  | 0 | [5 empty] | VV | 2
|  | Sx:31,5*1 |  | 31.5 |  |  | 0 | [5 empty] | VV | 2
|  | lemy:0,44*26 |  | 11.44 |  |  | 0 | [5 empty] | VV | 2
|  | Konec provozního součtu |  |  |  |  | 0 | [5 empty] | VV | 0
|  | 172,94*1,15 |  | 198.88 |  |  | 0 | [5 empty] | VV | 0
46 | 712391171RT1 | Povlaková krytina střech do 10°, podklad. textilie, 1 vrstva - materiál ve specifikaci | m2 | 172.94 |  | 0 | RTS_I/2018 | [5 empty] | POL1_0
|  | Střechy: |  |  |  |  | 0 | [5 empty] | VV | 0
|  | S:130*1 |  | 130 |  |  | 0 | [5 empty] | VV | 0
|  | Sx:31,5*1 |  | 31.5 |  |  | 0 | [5 empty] | VV | 0
|  | lemy:0,44*26 |  | 11.44 |  |  | 0 | [5 empty] | VV | 0
47 | 69366198R | Geotextilie 300 g/m2 š. 200cm 100% PP | m2 | 198.88 |  | 0 | RTS_I/2018 | [5 empty] | POL3_0
|  | Střechy: |  |  |  |  | 0 | [5 empty] | VV | 0
|  | Začátek provozního součtu |  |  |  |  | 0 | [5 empty] | VV | 2
|  | S:130*1 |  | 130 |  |  | 0 | [5 empty] | VV | 2
|  | Sx:31,5*1 |  | 31.5 |  |  | 0 | [5 empty] | VV | 2
|  | lemy:0,44*26 |  | 11.44 |  |  | 0 | [5 empty] | VV | 2
|  | Konec provozního součtu |  |  |  |  | 0 | [5 empty] | VV | 0
|  | 172,94*1,15 |  | 198.88 |  |  | 0 | [5 empty] | VV | 0
48 | 712391172RT1 | Povlaková krytina střech do 10°, ochran. textilie, 1 vrstva - materiál ve specifikaci | m2 | 48.9 |  | 0 | RTS_I/2018 | [5 empty] | POL1_0
|  | Střechy krycí: |  |  |  |  | 0 | [5 empty] | VV | 0
|  | S3:4 |  | 4 |  |  | 0 | [5 empty] | VV | 0
|  | Str1:14,4 |  | 14.4 |  |  | 0 | [5 empty] | VV | 0
|  | Str2:3,2 |  | 3.2 |  |  | 0 | [5 empty] | VV | 0
|  | boky truhlíků:0,65*42 |  | 27.3
49 | 69366199R | Geotextilie 500 g/m2 š. 200cm 100% PP | m2 | 4.6 |  | 0 | RTS_I/2018 | [5 empty] | POL3_0
|  | Střechy krycí: |  |  |  |  | 0 | [5 empty] | VV | 0
|  | S3:4*1,15 |  | 4.6 |  |  | 0 | [5 empty] | VV | 0
50 | 712.1 | Profilovaná folie HDPE 1000 g/m2, nakašírovaná PE textilie | m2 | 51.64 |  | 0 | vlastní | [5 empty] | POL3_0
|  | Střechy krycí: |  |  |  |  | 0 | [5 empty] | VV | 0
|  | Začátek provozního součtu |  |  |  |  | 0 | [5 empty] | VV | 2
|  | Str1:14,4 |  | 14.4 |  |  | 0 | [5 empty] | VV | 2
|  | Str2:3,2 |  | 3.2 |  |  | 0 | [5 empty] | VV | 2
|  | 'boky truhlíků:0,65*42 |  | 27.3
|  | Konec provozního součtu |  |  |  |  | 0 | [5 empty] | VV | 0
|  | 44,9*1,15 |  | 51.64 |  |  | 0 | [5 empty] | VV | 0
51 | 631571005R0X | Násyp z kameniva těž. praného fr. 22-32 (kačírku), použití původního kačírku, očištění | m3 | 0.4 |  | 0 | vlastní | [5 empty] | POL1_0
|  | Střechy krycí: |  |  |  |  | 0 | [5 empty] | VV | 0
|  | S3:4*0,1 |  | 0.4 |  |  | 0 | [5 empty] | VV | 0
52 | 631571010R00 | Zřízení násypu střechy, bez dodávky, použití substrátu z demontáže | m3 | 11.44 |  | 0 | RTS_I/2018 | [5 empty] | POL1_0
|  | Střechy krycí: |  |  |  |  | 0 | [5 empty] | VV | 0
|  | Začátek provozního součtu |  |  |  |  | 0 | [5 empty] | VV | 2
|  | Str1:14,4 |  | 14.4 |  |  | 0 | [5 empty] | VV | 2
|  | Str2:3,2 |  | 3.2 |  |  | 0 | [5 empty] | VV | 2
|  | Konec provozního součtu |  |  |  |  | 0 | [5 empty] | VV | 0
|  | 17,6*0,65 |  | 11.44 |  |  | 0 | [5 empty] | VV | 0
53 | 712.2 | Přemístění a zasazení rostlin z demontáže, zalití, úpravy | m2 | 17.6 |  | 0 | vlastní | [5 empty] | POL1_0
|  | Střechy krycí: |  |  |  |  | 0 | [5 empty] | VV | 0
|  | Str1:14,4 |  | 14.4 |  |  | 0 | [5 empty] | VV | 0
|  | Str2:3,2 |  | 3.2 |  |  | 0 | [5 empty] | VV | 0
54 | 998712201R00 | Přesun hmot pro povlakové krytiny, výšky do 6 m | % | 3.5 |  | 0 | RTS_I/2018 | [5 empty] | POL1_0
Díl: | 713 | Izolace tepelné |  |  |  | 0 | [6 empty] | DIL
55 | 713141121R00 | Izolace tepelná střech bodově lep.asfaltem,1vrstvá | m2 | 354.5 |  | 0 | RTS_I/2018 | [5 empty] | POL1_0
|  | Střechy: |  |  |  |  | 0 | [5 empty] | VV | 0
|  | S:130*2 |  | 260 |  |  | 0 | [5 empty] | VV | 0
|  | Sx:31,5*3 |  | 94.5 |  |  | 0 | [5 empty] | VV | 0
56 | 28376547R | Deska izolační PIR - Alu fólie 1250x625x 60 mm, rovná hrana | m2 | 69.3 |  | 0 | RTS_I/2018 | [5 empty] | POL3_0
|  | Střechy: |  |  |  |  | 0 | [5 empty] | VV | 0
|  | Sx:31,5*2*1,1 |  | 69.3 |  |  | 0 | [5 empty] | VV | 0
57 | 28376549R | Deska izolační PIR - Alu fólie 1250x625x 80 mm, rovná hrana | m2 | 286 |  | 0 | RTS_I/2018 | [5 empty] | POL3_0
|  | Střechy: |  |  |  |  | 0 | [5 empty] | VV | 0
|  | S:130*2*1,1 |  | 286 |  |  | 0 | [5 empty] | VV | 0
58 | 28376332X | Deska XPS 500 1250 x 600 x 40 mm zelená, hladká s polodrážkou | m2 | 34.65 |  | 0 | vlastní | [5 empty] | POL3_0
|  | Střechy: |  |  |  |  | 0 | [5 empty] | VV | 0
|  | Sx:31,5*1,1 |  | 34.65 |  |  | 0 | [5 empty] | VV | 0
59 | 998713201R00 | Přesun hmot pro izolace tepelné, výšky do 6 m | % | 2 |  | 0 | RTS_I/2018 | [5 empty] | POL1_0
Díl: | 721 | Vnitřní kanalizace |  |  |  | 0 | [6 empty] | DIL
60 | 891316331R0X | Montáž vtoků střešních v objektech DN 125 | kus | 3 |  | 0 | vlastní | [5 empty] | POL1_0
|  | vtoky:1+2 |  | 3 |  |  | 0 | [5 empty] | VV | 0
61 | 721234114RT1 | Vtok střešní PP pro pochůznou střechu, živičný pás, nerez mřížka vyhřívaná D 125mm,dvouúrovňový, spodní manžeta asf. pás - napojení na parozábranu, horní manžeta pak kompatibilní mPVC, dvouúrovňové vytápěné střešní vtoky se spodní manžetou na bázi asf. pásu - napojení na parotěsnící vrstvu skladby střešního souvrství a horní manžetou na bázi mPVC-P, která bude kompatibilní s hlavní střešní izolační fólií. Dle místa osazení pak bude provedeno ukončení vpusti pomocí nerezové šachty pro střechy s kačírkem (4 ks). 2 ks pak budou situovány pod dlažbou a budou tak vybaveny perforovaným ochranným košem. Vyhřívání napojeno na stávající systém. | kus | 3 |  | 0 | RTS_I/2018 | [5 empty] | POL1_0
|  | vtoky:1+2 |  | 3 |  |  | 0 | [5 empty] | VV | 0
62 | 998721201R00 | Přesun hmot pro vnitřní kanalizaci, výšky do 6 m | % | 1.75 |  | 0 | RTS_I/2018 | [5 empty] | POL1_0
Díl: | 767 | Konstrukce zámečnické |  |  |  | 0 | [6 empty] | DIL
63 | 767995101R00 | Výroba a montáž kov. atypických konstr. do 5 kg | kg | 25 |  | 0 | RTS_I/2018 | [5 empty] | POL1_0
|  | spojovací a kotvící prvky:25*1 |  | 25 |  |  | 0 | [5 empty] | VV | 0
64 | 767995102R00 | Výroba a montáž kov. atypických konstr. do 10 kg | kg | 50 |  | 0 | RTS_I/2018 | [5 empty] | POL1_0
|  | spojovací a kotvící prvky:50*1 |  | 50 |  |  | 0 | [5 empty] | VV | 0
65 | 767995103R00 | Výroba a montáž kov. atypických konstr. do 20 kg | kg | 80 |  | 0 | RTS_I/2018 | [5 empty] | POL1_0
|  | spojovací a kotvící prvky:80*1 |  | 80 |  |  | 0 | [5 empty] | VV | 0
66 | Z/01 | Kačírková a okraj. lišta,AL tl.1,5mm,poplast.plech, otvory á 250mm,v.150mm,kotvení,doplňky,D+M | m | 20 |  | 0 | vlastní | [5 empty] | POL1_0
67 | 998767201R00 | Přesun hmot pro zámečnické konstr., výšky do 6 m | % | 1.8 |  | 0 | RTS_I/2018 | [5 empty] | POL1_0
Díl: | 783 | Nátěry |  |  |  | 0 | [6 empty] | DIL
68 | 783222100R00 | Nátěr syntetický kovových konstrukcí dvojnásobný | m2 | 9 |  | 0 | RTS_I/2018 | [5 empty] | POL1_0
|  | stávající prvky:9*1 |  | 9 | [8 empty] | VV | 0
Díl: | M99 | Skladby podlah a konstrukcí |  |  |  | 0 | [6 empty] | DIL
69 | M99 | Skladby střech | m2 | 349.04 | 0 | 0 | [6 empty] | POL1_0
|  | Střechy: | [10 empty] | VV | 0
|  | S:130 |  | 130 | [8 empty] | VV | 0
|  | Sx:31,5 |  | 31.5 | [8 empty] | VV | 0
|  | lemy:0,44*26 |  | 11.44
[13 empty] | VV | 0
|  | Střechy krycí: | [10 empty] | VV | 0
|  | S2:154,5 |  | 154.5 | [8 empty] | VV | 0
|  | S3:4 |  | 4 | [8 empty] | VV | 0
|  | Str1:14,4 |  | 14.4 | [8 empty] | VV | 0
|  | Str2:3,2 |  | 3.2 | [8 empty] | VV | 0
[11 empty] | 15 | 21
| Celkem |  |  |  |  | 0 |  |  |  |  | #REF! | #REF! | SUM