## List1
Příloha č. 1 - technická specifikace požadovaných zařízení (nabízená zařízení musí splňovat minimálně následující kritéria):
Požadované technické a funkční vlastnosti (nabídky dodavatelů musí splňovat všechny níže uvedené parametry. U hodnocených parametrů musí nabídka vyhovět alespoň stanovené požadované úrovni). |  | nabídka dodavatele (dodavatelé vyplní žlutě podbarvená pole a uvedou splnění požadovaného parametru ve formátu ANO / NE spolu s ověřitelným odkazem na technické listy, výkresy apod.)
Lehká dynamická deska (LDD)
Nabízený model (uvést značku a model/typ): |  | dodavatel doplní značku a model/typ
Možnost přenosného terénního užití | ANO / NE
Bateriové napájení | ANO / NE
Meřící rozsah min. 15-65 MN/m² | ANO / NE
Termotiskárna | ANO / NE
paměť na min. 100 zkoušek | ANO / NE
SW pro PC pro přenos, zpracování, uložení a tisk dat | ANO / NE
obal na přenos v terénu | ANO / NE
kalibrace v ceně | ANO / NE
Zaškolení obsluhy (zapojení/zprovoznění zařízení) | ANO / NE
Dodací lhůta do 5 týdnů od přijetí objednávky | ANO / NE
Manuál v češtině | ANO / NE
Cena včetně dopravy | ANO / NE
Záruční doba 24 měsíců | ANO / NE