## List1
Příloha č. 1 - technická specifikace požadovaných zařízení (nabízená zařízení musí splňovat minimálně následující kritéria):
Požadované technické a funkční vlastnosti (nabídky dodavatelů musí splňovat všechny níže uvedené parametry. U hodnocených parametrů musí nabídka vyhovět alespoň stanovené požadované úrovni). |  | nabídka dodavatele (dodavatelé vyplní žlutě podbarvená pole a uvedou splnění požadovaného parametru ve formátu ANO / NE spolu s ověřitelným odkazem na technické listy, výkresy apod.)
Zařízení pro měření poměru únosnosti zemin (CBR/IBI in-situ)
Nabízený model (uvést značku a model/typ): |  | dodavatel doplní značku a model/typ
Možnost měření in-situ | ANO / NE
Senzor síly 30/50 kN | ANO / NE
Třída přesnosti min. 0,2% | ANO / NE
Snímání stlačení aspoň s rozsahem 30mm s přesností min. 0,01 mm | ANO / NE
Motorizovaný pohon (230 VAC/12VDC) s regulací rychlosti zatlačování a automatickým vyhodnocením zkoušky | ANO / NE
Paměť pro min. 20 zkoušek | ANO / NE
Interface RS-232/USB | ANO / NE
SW pro PC pro přenos, zpracování (vč. proložení tečny pokud je potřeba), uložení a tisk dat | ANO / NE
Přestavbová sada In-situ/stojan | ANO / NE
Termotiskárna | ANO / NE
ANO / NE
Zaškolení obsluhy (zapojení/zprovoznění zařízení) | ANO / NE
Dodací lhůta do 5 týdnů od přijetí objednávky | ANO / NE
Manuál v češtině | ANO / NE
Cena včetně dopravy | ANO / NE
Záruční doba 24 měsíců | ANO / NE