## TP
Technické požadavky
Dodavatel musí vyplnit všechna žlutě podbarvená pole.
Společné požadavky |  |  | Splnění parametrů v podávané nabídce
Zachování totožné (nebo lepší) hardwarové konfigurace v rámci záručních oprav.
Ke všem zařízením budou dodány napájecí kabely.
Nabízená zařízení mají neutrální barvy techniky a souvisejícího příslušenství: černá/bílá/šedá/stříbrná.
Dodavatel provede v souvislosti s dodávkou následnou ekologickou likvidaci veškerého obalového materiálu. Odběr obalového materiálu bude proveden bezprostředně po dodání zboží, popř. po vzájemné dohodě jindy.
Všechna dodaná zařízení a příslušenství musí být plně kompatibilní.
[5 empty] | Celkem Kč za část: |  | 0
NÁZEV | POŽADOVANÉ PAMAMETRY |  | KONKRÉTNÍ PARAMETRY NABÍZENÉHO ZAŘÍZENÍ | NABÍZENÉ ZAŘÍZENÍ | Jednotková cena | Kusy | Kč
| PARAMETR | POŽADOVANÁ HODNOTA |  | (VÝROBCE A PŘESNÝ TYP) | Kč bez DPH
NTB | maximální přípustná cena | 31 000 Kč bez DPH |  |  |  | 1 | 0
| displej | úhlopříčka 13'' - 13,5''
| rozlišení displeje | min. 2560 × 1600, IPS
| reproduktory | integrované
| procesor | PassMark – CPU Mark min. 7000
| RAM | min. 8 GB
| SSD | min. 256 GB
| grafická karta | integrovaná
| porty | min. 2x USB-C, 3,5mm sluchátkový výstup
| klávesnice | CZ, podsvícení
| váha zařízení | max. 1,4 kg
| maximální výdrž baterie | min. 11 hodin
| operační systém | macOS