## TP-hyperspektral
Technické požadavky
Uchazeč musí vyplnit všechna žlutě podbarvená pole. Uchazeč musí rovněž uvést i nabídkovou cenu za kus u každé položky (oranžové pole).
Společné požadavky |  |  | Splnění parametrů v podávané nabídce
Zachování totožné (nebo lepší) hardwarové konfigurace v rámci záručních oprav. |  |  | (Dodavatel vyplní ANO/NE)
Součástí dodávky napájecích zdrojů je vždy síťový kabel do EU zásuvky 230V. |  |  | (Dodavatel vyplní ANO/NE)
[5 empty] | Celkem Kč za část: |  | 0
NÁZEV | POŽADOVANÉ PAMAMETRY |  | KONKRÉTNÍ PARAMETRY NABÍZENÉHO ZAŘÍZENÍ | NABÍZENÉ ZAŘÍZENÍ | Jednotková cena | Kusy | Kč
| PARAMETR | POŽADOVANÁ HODNOTA |  | (VÝROBCE A PŘESNÝ TYP) | Kč bez DPH
hyperspektrální kamera 1 | maximální přípustná cena | 297390 Kč bez DPH |  |  |  | 1 | 0
| typ kamery | hyperspektrální přenosná kamera
| technologie snímače | IMEC CMV2K-SM5x5-NIR
| fyzické rozlišení snímače | min. 2048 x 1088
| rozlišení pro jedno pásmo | min. 409 x 217
| počet pásem snímače | min. 25
| rozsah vlnových délek snímače | 600 až 975 nm
| závit pro objektiv typu | C-mount
| frekvence při plném rozlišení | min. 48 snímků/s
| rozhraní | GigE
| kompatibilita rozhraní | GigE vision
| IP krytí | min IP40
| hmotnost | max. 80g
| čelní rozměr | max. 32 x 32 mm
| příslušenství - GigE kabel MV0/MV3 | min . 5 m
| příslušenství - DIO kabel | P/T/S kabel MV0, binder, min. 2m
| příslušenství - napájecí zdroj 12pin | 230 V AC/12 V DC
příslušenství pro hyperspektrální kamera 1 - Objektiv 16 | maximální přípustná cena | 20250 Kč bez DPH |  |  |  | 1 | 0
| určen pro pásmo | viditelné a infračervené, označení VIS-NIR
| optický formát | 2/3"
| IR korekce | ANO
| ohnisková vzdálenost | 16 mm
| závit pro kameru typu | C-mount
| závit pro filtr | M25,5 mm
| max. hmotnost | 80 g
| antireflexní vrstva pro pásmo | 425 až 1000 nm BBAR
příslušenství pro hyperspektrální kamera 1 - objímka | maximální přípustná cena | 1420 Kč bez DPH |  |  |  | 2 | 0
| určeno pro filtry | alespoň 2 filtry o průměru 25 mm
| závit pro objektiv | 25,5 mm
příslušenství pro hyperspektrální kamera 1 - filtr1 | maximální přípustná cena | 8380 Kč bez DPH |  |  |  | 1 | 0
| typ | long pass
| vlnová délka | 600 nm
| průměr | 25 mm
příslušenství pro hyperspektrální kamera 1 - filtr2 | maximální přípustná cena | 8380 Kč bez DPH |  |  |  | 1 | 0
| typ | short pass
| vlnová délka | 875 nm
| průměr | 25 mm
příslušenství pro hyperspektrální kamera 1 - filtr3 | maximální přípustná cena | 8380 Kč bez DPH |  |  |  | 1 | 0
| typ | long pass
| vlnová délka | 675 nm
| průměr | 25 mm
příslušenství pro hyperspektrální kamera 1 - filtr4 | maximální přípustná cena | 8380 Kč bez DPH |  |  |  | 1 | 0
| typ | short pass
| vlnová délka | 975 nm
| průměr | 25 mm
hyperspektrální kamera 2 | maximální přípustná cena | 418390 Kč bez DPH |  |  |  | 1 | 0
| typ snímání | line-scan
| technologie snímače | IMEC CMV2K-LS150-VNIR
| fyzické rozlišení snímače | min. 2048 x 1088
| počet pásem snímače | min. 150
| rozsah vlnových délek snímače | 470nm až 900nm
| závit pro objektiv typu | C-mount
| frekvence snímání | min 42 snímků/s
| rozhraní | GigE
| kompatibilita | GigE Vision
| IP krytí | min. IP40
| příslušenství - GigE kabel MV0/MV3 | min . 5 m
| příslušenství - DIO kabel | P/T/S kabel MV0, binder, min. 2m
| příslušenství - napájecí zdroj 12pin | 230 V AC/12 V DC
příslušenství pro hyperspektrální kamera 2 - objektiv 35 | maximální přípustná cena | 20250 Kč bez DPH |  |  |  | 1 | 0
| určen pro pásmo | viditelné a blízké infračervené
| optický formát | 2/3"
| IR korekce | ANO
| ohnisková vzdálenost | 35 mm
| závit pro kameru typu | C-mount
| závit pro filtr | M25,5 mm
| max. hmotnost | 75 g
| antireflexní vrstva pro pásmo | 425 až 1000 nm BBAR
příslušenství pro hyperspektrální kamera 2 - filtr1 | maximální přípustná cena | 8380 Kč bez DPH |  |  |  | 1 | 0
| typ | long pass
| vlnová délka | 475 nm
| průměr | 25 mm
příslušenství pro hyperspektrální kamera 2 - filtr2 | maximální přípustná cena | 8380 Kč bez DPH |  |  |  | 1 | 0
| typ | short pass
| vlnová délka | 900 nm
| průměr | 25 mm
příslušenství pro hyperspektrální kamera 1 a 2 - vývojový kit pro práci s SDK kamerou | maximální přípustná cena | 25350 Kč bez DPH |  |  |  | 2 | 0
| umožní kalibraci kamery | ano
| umožní aplikaci spektrální korekce | ano
| umožní výpočet hyperspektrální kostky | ano
příslušenství pro hyperspektrální kamera 1 a 2 - kalibrační deska | maximální přípustná cena | 26000 Kč bez DPH |  |  |  | 1 | 0
| provedení | bílá difuzní
| odrazivost | alespoň 95%
| rovnoměrná odrazivost v pásmu | min. 400 až 1000 nm
| rozměr desky | min. 200x200 mm