## TP-strojové vidění
Technické požadavky
Uchazeč musí vyplnit všechna žlutě podbarvená pole. Uchazeč musí rovněž uvést i nabídkovou cenu za kus u každé položky (oranžové pole).
Společné požadavky |  |  | Splnění parametrů v podávané nabídce
Zachování totožné (nebo lepší) hardwarové konfigurace v rámci záručních oprav. |  |  | (Dodavatel vyplní ANO/NE)
Součástí dodávky napájecích zdrojů je vždy síťový kabel do EU zásuvky 230V. |  |  | (Dodavatel vyplní ANO/NE)
[5 empty] | Celkem Kč za část: |  | 0
NÁZEV | POŽADOVANÉ PAMAMETRY |  | KONKRÉTNÍ PARAMETRY NABÍZENÉHO ZAŘÍZENÍ | NABÍZENÉ ZAŘÍZENÍ | Jednotková cena | Kusy | Kč
| PARAMETR | POŽADOVANÁ HODNOTA |  | (VÝROBCE A PŘESNÝ TYP) | Kč bez DPH
kamera 3D | maximální přípustná cena | 55970 Kč bez DPH |  |  |  | 2 | 0
| technologie 3D | ToF (time of flight - doba letu)
| rozlišení | min. 640 x 480
| FPS | min. 20 snímků/s
| přesnost měření vzdálenosti | min. +/- 1cm
| typ integrovaného osvětlení | vlnová délka v IR spektru
| rozhraní | GigE
| kompatibilita | GigE Vision, GenICam
| napájení | 24V
| vzájemná synchronizace více kamer | pomocí PTP (IEEE 1588)
| příslušenství - napájecí zdroj | 230 V AC/24V DC, HRS 12p, min 5m
| příslušenství - napájecí IO kabel pro připojení digitálních vstupů/výstupů | konektor 12pin, min 3m
Řádková kamera | maximální přípustná cena | 27750 Kč bez DPH |  |  |  | 1 | 0
| snímač | řádkový černobílý
| rozlišení | min. 2048 px
| velikost pixelu | min. 7x7 mikrometru
| frekvence snímání při plném rozlišení | min. 51000 řádků za sekundu
| možnost nastavení bitové hloubky | ano - 8 nebo 12 bitů
| napájení | 12 až 24 V DC
| počet digitálních vstupů | min. 3
| rozhraní | GigE
| kampatibilita | GigE Vision
| možnost instalace vymněnitelného adaptéru pro montáž objektivu | ano
| příslušenství - adaptér | Adaptér pro montáž objektivu C-mount pro řádkovou kameru
| příslušenství - napájecí zdroj | 6-pin konektor
| příslušenství - redukce | adaptér pro uchycení kamery na stativový šroub
| příslušenství - kabel napájecí | HRS 6p, otevřený konec, min 10m
| přílušenství - kabel DIO | HRS 12p, otevřený konec, min 10m
Příslušenství k řádkové kameře - objektiv | maximální přípustná cena | 8000 Kč bez DPH |  |  |  | 1 | 0
| Ohnisková vzdálenost | 12,5 mm
| Optický formát | min. 1"
| clonové číslo | min. F1.4
| optimalizován pro vlnové délky | 380nm - 780nm
| minimální pracovní vzdálenost | 300mm
| rozlišení v centru zorného pole | min. 120 lp/mm
| TV zkreslení | v rozsahu -1,6 až 0%
| velikost filtrového zámitu | M35,5 x P0,5
| určeno pro velikost pixelu | 5 mikrometrů
| typ závitu | C-mount
| maximální průměr objektivu | 45 mm
Kamera1 | maximální přípustná cena | 22310 Kč bez DPH |  |  |  | 1 | 0
| snímač | černobílý
| technologie snímače | CMOS
| rozlišení snímače | min. 2440 x 2040 pixelů
| FPS při plném rozlišení | min. 23 snímků/s
| velikost pixelu | 3,45 mikrometrů
| optický formát | 2/3"
| připojení objektivu C-mount | ano, bez redukce
| rozhraní | GigE
| kompatibilita rozhraní | GigE Vision
| integrovaná funkce redukce šumu a zvýšení kontrastu | ano
| Integrovaná funkce sekvencování | ano
| čelní rozměry kamery | max. 29 x 29 mm
| možnost napájení Power-over-Ethernet | ano
| vč. příslušenství - napájecí zdroj | hirose, 6pin, 230 V AC / 12 V DC
| vč. příslušenství - redukce | adaptér pro uchycení kamery na stativový šroub
| vč. příslušenství - kabel napájecí a IO | hirose, 6pin/otevřený, min 10m
Příslušentství pro Kamera1 - Objektiv 16 | maximální přípustná cena | 14500 Kč bez DPH |  |  |  | 1 | 0
| pevným ohniskem | ano
| mechanická a optická kompatibilita s kamera1 | ano
| ohnisková vzdálenost | 16 mm
| min. clonové číslo | F1,4
| rozlišení objektivu | min. 5 megapixelů
| určen pro snímač s pixely o velikosti | 3,5 mikrometrů
| min pracovní vzdálenost | 300 mm
| optický formát | min. 2/3"
| IR korekce den/noc | ano
| závit pro filtr | M27 x P0,5
| závit objektivu | C-mount
| průměr objektivu | max 35 mm
| rozlišení v centru zorného pole | min 160 lp/mm
Příslušentství pro Kamera1 - Objektiv 12,5 | maximální přípustná cena | 12590 Kč bez DPH |  |  |  | 1 | 0
| pevným ohniskem | ano
| mechanická a optická kompatibilita s kamera1 | ano
| ohnisková vzdálenost | 12,5 mm
| min. clonové číslo | F1,4
| rozlišení objektivu | min. 5 megapixelů
| určen pro snímač s pixely o velikosti | 3,5 mikrometrů
| min pracovní vzdálenost | 100 mm
| optický formát | min. 2/3"
| TV zkreslení | v rozsahu -0,07 až 0%
| závit pro filtr | M30,5 x P0,5
| závit objektivu | C-mount
| průměr objektivu | max 40 mm
| rozlišení v centru zorného pole | min 160 lp/mm
Kamera2 | maximální přípustná cena | 20690 Kč bez DPH |  |  |  | 2 | 0
| snímač | barevný
| technologie snímače | CMOS
| rozlišení snímače | min. 2040 x 1530 pixelů
| FPS při plném rozlišení | min. 120 snímků/s
| velikost pixelu | 3,45 mikrometrů
| optický formát | 1/1.8"
| připojení objektivu C-mount | ano, bez redukce
| rozhraní | USB 3.0
| kompatibilita rozhraní | USB3 Vision
| integrovaná funkce redukce šumu a zvýšení kontrastu | ano
| Integrovaná funkce interpolace obrazu z barevného snímače Bayerovského typu přímo v kameře s omezením moaré | ano
| Integrovaná funkce sekvencování přímo v kameře | ano
| Možnost nastavení datového výstupu YUV | ano
| čelní rozměry kamery | max. 29 x 29 mm
Příslušenství pro kamera2 - Objektiv 16 | maximální přípustná cena | 20500 Kč bez DPH |  |  |  | 1 | 0
| pevné ohnisko | ano
| mechanicky a opticky kompatibilní s | kamera2
| ohnisková vzdálenost | 16mm
| min. clonové číslo | F1,8
| rozlišení objektivu | min. 10 megapixelů
| min. pracovní vzdálenost | 100mm
| rozlišení ve středu zorného pole | min 200 lp/mm
| závit pro filtr | M25,5 x P0,5
| zkreslení v rozsahu | -0,2 až 0%
| antireflexní vrstva | 380nm - 1000nm
| optický formát | min. 2/3"
| závit objektivu | C-mount
Příslušenství pro kamera2 - Objektiv 8,5 | maximální přípustná cena | 23500 Kč bez DPH |  |  |  | 1 | 0
| pevné ohnisko | ano
| mechanicky a opticky kompatibilní s | kamera2
| ohnisková vzdálenost | 8,5mm
| min. clonové číslo | F1,8
| rozlišení objektivu | min. 10 megapixelů
| min. pracovní vzdálenost | 100 mm
| rozlišení ve středu zorného pole | min 200 lp/mm
| filtrový závit | M34 x P0,5
| zkreslení v rozsahu | -0,4 až 0,4%
| antireflexní vrstva | 380nm - 1000nm
| optický formát | min. 2/3"
| závit objektivu | C-mount
Příslušenství pro kamera2 - kabel1 | maximální přípustná cena | 1390 Kč bez DPH |  |  |  | 2 | 0
| opticky oddělené IO | ano
| konektory | hirose 6p/otevřený konec
| délka | min. 10m
| barva | modrá
Příslušenství pro kamera2 - kabel2 | maximální přípustná cena | 1390 Kč bez DPH |  |  |  | 2 | 0
| IO kabel pro GPIO | ano
| konektory | hirose 6p/otevřený konec
| délka | min. 10m
| barva | žlutá
Příslušenství pro kamera2 - kabel3 | maximální přípustná cena | 990 Kč bez DPH |  |  |  | 2 | 0
| komunikační kabel | ano
| konektory | USB 3.0
| délka | min. 5m
| barva | černá
Příslušenství pro kamera2 - redukce | maximální přípustná cena | 440 Kč bez DPH |  |  |  | 2 | 0
| určení | redukce pro uchycení kamery na stativový závit
| včtně montážních šroubů | ano
Redukce pro uchycení filtru na M27 | maximální přípustná cena | 1250 Kč bez DPH |  |  |  | 1 | 0
| závit filtru | M30,5
| závit na objektivu | M27
Redukce pro uchycení filtru na 25,5 | maximální přípustná cena | 1250 Kč bez DPH |  |  |  | 1 | 0
| závit filtru | M30,5
| závit na objektivu | M25,5
Optický filtr 1 | maximální přípustná cena | 2990 Kč bez DPH |  |  |  | 1 | 0
| typ | long pass
| vlnová délka | 820 nm
| závit filtru | M30,5
Optický filtr 2 | maximální přípustná cena | 3490 Kč bez DPH |  |  |  | 1 | 0
| typ | pásmová propust
| střední vlnová délka | 465 nm
| šířka pásma | 70 nm
| závit filtru | M30,5
Optický filtr 3 | maximální přípustná cena | 3490 Kč bez DPH |  |  |  | 1 | 0
| typ | pásmová propust
| střední vlnová délka | 540 nm
| šířka pásma | 80 nm
| závit filtru | M30,5
Optický filtr 4 | maximální přípustná cena | 3490 Kč bez DPH |  |  |  | 1 | 0
| typ | pásmová propust
| střední vlnová délka | 660 nm
| šířka pásma | 60 nm
| závit filtru | M30,5
Optický filtr 5 | maximální přípustná cena | 3990 Kč bez DPH |  |  |  | 1 | 0
| typ | narrow band pass
| rozsah vlnových délek | 625-645 nm
| závit filtru | M30,5
Optický filtr 6 | maximální přípustná cena | 3990 Kč bez DPH |  |  |  | 1 | 0
| typ | narrow band pass
| rozsah vlnových délek | 638-672 nm
| závit filtru | M30,5
Optický filtr 7 | maximální přípustná cena | 3990 Kč bez DPH |  |  |  | 1 | 0
| typ | narrow band pass
| rozsah vlnových délek | 645-675 nm
| závit filtru | M30,5
Optický filtr 8 | maximální přípustná cena | 3990 Kč bez DPH |  |  |  | 1 | 0
| typ | band pass
| rozsah vlnových délek | 500-555 nm
| závit filtru | M30,5
Optický filtr 9 | maximální přípustná cena | 3990 Kč bez DPH |  |  |  | 1 | 0
| typ | photopic band pass
| rozsah vlnových délek | 495-565 nm
| závit filtru | M30,5
Optický filtr 10 | maximální přípustná cena | 3990 Kč bez DPH |  |  |  | 1 | 0
| typ | band pass
| rozsah vlnových délek | 410-690 nm
| závit filtru | M30,5
Optický filtr 11 | maximální přípustná cena | 3990 Kč bez DPH |  |  |  | 1 | 0
| typ | lineární polarizační filtr
| rozsah vlnových délek | 400-700 nm
| závit filtru | M30,5
Optický filtr 12 | maximální přípustná cena | 3990 Kč bez DPH |  |  |  | 1 | 0
| typ | long pass
| vlnová délka | 510 nm
| závit filtru | M30,5
Optický filtr 13 | maximální přípustná cena | 3990 Kč bez DPH |  |  |  | 1 | 0
| typ | long pass
| vlnová délka | 415 nm
| závit filtru | M30,5
Optický filtr 14 | maximální přípustná cena | 3990 Kč bez DPH |  |  |  | 1 | 0
| typ | band pass
| rozsah vlnových délek | 410-560 nm
| závit filtru | M30,5