## TP-osvětlovače+stojany
Technické požadavky
Uchazeč musí vyplnit všechna žlutě podbarvená pole. Uchazeč musí rovněž uvést i nabídkovou cenu za kus u každé položky (oranžové pole).
Společné požadavky |  |  | Splnění parametrů v podávané nabídce
Zachování totožné (nebo lepší) hardwarové konfigurace v rámci záručních oprav. |  |  | (Dodavatel vyplní ANO/NE)
Součástí dodávky napájecích zdrojů je vždy síťový kabel do EU zásuvky 230V. |  |  | (Dodavatel vyplní ANO/NE)
[5 empty] | Celkem Kč za část: |  | 0
NÁZEV | POŽADOVANÉ PAMAMETRY |  | KONKRÉTNÍ PARAMETRY NABÍZENÉHO ZAŘÍZENÍ | NABÍZENÉ ZAŘÍZENÍ | Jednotková cena | Kusy | Kč
| PARAMETR | POŽADOVANÁ HODNOTA |  | (VÝROBCE A PŘESNÝ TYP) | Kč bez DPH
světlo 1 | maximální přípustná cena | 33800 Kč bez DPH |  |  |  | 2 | 0
| provedení | světlo pro strojové vidění s dvojitou řadou LED
| barva | bílá LED
| počet LED | min. 36
| příkon | min. 70W
| možnost nastavení vyzařovacího úhlu | v rozmezí 10° - 90°
| čelní optika | čirá
| možnost výměny optiky | čirá, polodifúzní, mléčná
| možnost trigrování světla | nízkoproudovým digitálním vstupem
| možnost řízení jasu světla | analogovým vstupem 0-10 V
| režim | kontinuální i strobovací
| možnost krátkodobého zvýšení výkonu LED ve strobovacím režimu | ano
| stupeň IP krytí | IP67
| napájení | 24 V DC
| možnost zapojení více světel do řetězu za sebou | ano
| maximální vnější rozměry | 300 x 87 x 32 mm
| příslušenství - náhradní optika pro světlo | polo difúzní
| příslušenství - náhradní optika pro světlo | difúzní (mléčné sklo/plast)
příslušenství pro světlo 1 - napájecí zdroj | maximální přípustná cena | 11 140 Kč bez DPH |  |  |  | 2 | 0
| provedení | napájecí zdroj pro světlo 1
| vstupní napětí | 230 V DC
| výstupní napětí | 24 V DC
| výstupní výkon | min 180W
| napájecí kabel | mezi zdroj a světlo, min. délka 5m
světlo 2 | maximální přípustná cena | 23140 Kč bez DPH |  |  |  | 2 | 0
| provedení | prstencové světlo pro strojové vidění s barevnými LED
| barva | červená, zelená a modrá LED
| samostatné kanály pro řízení jednotlivých barev | ano
| příkon | min. 50W
| možnost nastavení vyzařovacího úhlu | v rozmezí 10° - 90°
| čelní optika | čirá
| možnost výměny optiky | čirá, polodifúzní, mléčná
| možnost trigrování světla | nízkoproudovým digitálním vstupem
| možnost přímého proudového řízení LED | ano
| režim | kontinuální i strobovací
| možnost krátkodobého zvýšení výkonu LED ve strobovacím režimu | ano
| stupeň IP krytí | IP67
| napájení | 24 V DC
| maximální vnější rozměry | 160 x 120 x 40 mm
| vnitřní průměr | min 58 mm
| příslušenství - náhradní optika pro světlo | polo difúzní
| příslušenství - náhradní optika pro světlo | difúzní (mléčné sklo/plast)
příslušenství pro světlo 2 - kontroler se zdrojem | maximální přípustná cena | 12900 Kč bez DPH |  |  |  | 2 | 0
| provedení | kontrolér pro separátní ovládání kanálů RGB prstencového světla
| výstupy | min. 3 samostatné výstupy
| možnost ovládání přes ethernet a RS-232 | ano
| příslušenství - napájecí zdroj | 230 V AC/24 V DC, výstupní výkon min 200W
| příslušenství - propojovací kabel | pro připojení světla ke kontroléru, min. 5m
| příslušenství - propojovací kabel s otevřeným koncem | pro připojení ovládacích vstupů kontroléru, délka min. 5m
světlo 3 | maximální přípustná cena | 18200 Kč bez DPH |  |  |  | 1 | 0
| provedení | prstencové světlo pro strojové vidění s IR LED
| barva | infračervené LED vyzařující na vlnové délce 850 nm
| příkon | min. 50W
| možnost nastavení vyzařovacího úhlu | v rozmezí 10° - 90°
| čelní optika | čirá
| možnost výměny optiky | čirá, polodifúzní, mléčná
| možnost trigrování světla | nízkoproudovým digitálním vstupem
| možnost přímého proudového řízení LED | ano
| režim | kontinuální i strobovací
| možnost krátkodobého zvýšení výkonu LED ve strobovacím režimu | ano
| stupeň IP krytí | IP67
| napájení | 24 V DC
| maximální vnější rozměry | 160 x 120 x 40 mm
| vnitřní průměr | min 58 mm
příslušenství pro světlo 3 - napájecí zdroj | maximální přípustná cena | 15400 Kč bez DPH |  |  |  | 1 | 0
| provedení | Napájecí zdroj pro světlo
| vstupní napětí | 230 V DC
| výstupní napětí | 24 V DC
| výstupní výkon | min. 180 W
| příslušenství - propojovací kabel | mezi světlo a zdroj, min 5m
světlo 4 | maximální přípustná cena | 18680 Kč bez DPH |  |  |  | 1 | 0
| provedení | světlo pro strojové vidění typu zadní osvit
| barva | Červená LED, vlnová délka 625 nm
| velikost aktivní plochy | min. 200 x 200 mm, max. 220 x 220 mm
| Možnost řízení jasu analogovým vstupem | ano
| Napájení | 24 V DC
| IP krytí | min. IP 54
| příslušenství - propojovací kabel | mezi světlo a zdroj, min 5m
světlo 5 | maximální přípustná cena | 34290 Kč bez DPH |  |  |  | 1 | 0
| provedení | kopulové světlo typu DOME pro strojové vidění, tříbarevné
| barva a vlnová délka | Červená (622 nm), zelená (525 nm), modrá LED (470 nm)
| Vnitřní průměr | min. 115 mm
| Vnější průměr | max. 170 mm
| výška | max. 85 mm
| max. celkový příkon | min 15W
| napájení | 24 V DC
| délka kabelu min 25 mm | min 25 mm
příslušenství pro světlo 5 - držák | maximální přípustná cena | 10000 Kč bez DPH |  |  |  | 1 | 0
| provedení | držák kopulového světla pro přichycení k hliníkovému profilu
příslušenství pro světlo 5 - kontroler se zdrojem | maximální přípustná cena | 27160 Kč bez DPH |  |  |  | 1 | 0
| provedení | napájecí zdroj a kontrolér pro kopulové světlo 5
| minimální počet kanálů | 3
| možnost řízení přes ethernet | ano
| nastavení jasu světla a možnost trigrování | nezávisle pro tři kanály
| výstupní napětí | 24 V DC
| výstupní celkový výkon | min. 30W
| systém řízení jasu | PWM
| digitální vstupy pro trigrování světel | ano
| vstupní napětí | 230 V AC
| příslušenství - 3ks propojovací kabely | pro připojení separátních kanálů světla ke kontroléru, min. 3m
| příslušenství - trigrovací kabel | pro připojení digitálních vstupů ke kontroléru, min. 3m
konektorový blok USB | maximální přípustná cena | 7000 Kč bez DPH |  |  |  | 1 | 0
| provedení | Konektorový blok pro Basler ace, USB 3.0, s konektory Hirose
| určeno pro | připojení digitálních vstupů/výstupů kamery řady Basler ACE s rozhraním USB3
| LED pro indikaci sepnutí digitálního výstupu kamery | ano
| Tlačítko pro ovládání digitálního vstupu kamery | ano
| Svorkovnice pro připojení externího světla | ano
| Napájení světla | ano
| příslušenství - kabeláž pro propojení s kamerou | délka min. 3m
konektorový blok GigE | maximální přípustná cena | 7000 Kč bez DPH |  |  |  | 1 | 0
| provedení | Konektorový blok pro Basler ace, GigE, s konektory Hirose
| určeno pro | připojení digitálních vstupů/výstupů kamery řady Basler ACE s rozhraním GigE
| LED pro indikaci sepnutí digitálního výstupu kamery | ano
| Tlačítko pro ovládání digitálního vstupu kamery | ano
| Svorkovnice pro připojení externího světla | ano
| Napájení světla | ano
| příslušenství - kabeláž pro propojení s kamerou | délka min. 3m
stojan 1 | maximální přípustná cena | 12000 Kč bez DPH |  |  |  | 2 | 0
| typ | reprostojan s výškou sloupu 1m
| uchycení kamery | stativový šroub
| velikost pracovní desky | alespoň 45x50x2.8 cm
| výška sloupu s polohovatelným uchycením | alespoň 1m
| povrch pracovní desky | matný
stojan 2 | maximální přípustná cena | 6110 Kč bez DPH |  |  |  | 4 | 0
| provedení | dvoudílná kovová konstrukce spojená čepem s aretací
| celková délka | alespoň 568 mm
| délka 1. ramene | alespoň 326 mm
| délka 2. ramene | alespoň 242 mm
| ukončení | závit M10 a díra M6
| příslušenství 1 - upínka | rozvor alespoň 50mm, závit M6
| příslušenství 2 - upínka | rozvor alespoň 100mm, závit M10
stojan 3 | maximální přípustná cena | 4980 Kč bez DPH |  |  |  | 4 | 0
| provedení | dvoudílná kovová konstrukce spojená čepem s aretací
| celková délka | alespoň 275 mm
| délka 1. ramene | alespoň 163 mm
| délka 2. ramene | alespoň 113 mm
| ukončení | závit M8 a M6
| příslušenství - upínka | rozvor alespoň 50mm, závit M6
| příslušenství - upínka | rozvor alespoň 75mm, díra M8
| příslušenství - redukce | šroubový spoj s vnějším závitem M8, délka alespoň 25mm
Příslušenství pro stojan 2 resp 3 - stativový šroub | maximální přípustná cena | 350 Kč bez DPH |  |  |  | 8 | 0
| provedení | stativový šroub montovatelný namísto upínky
| závit | M6