## List1
Podrobné technické parametry a výbava odvozní soupravy 2019 ŠLP Křtiny (nákladní automobil + hydraulický jeřáb s drapákem + oplenový teleskopický návěs)
Výbava |  | Požadavek zadavatele | nabídka
Nákladní automobil
Motor | vznětový, přeplňovaný | ano
| výkon motoru | min. 380 kW
| zdvihový objem | min. 12 800 cm3
| úroveň emisí | Euro 6
| zesílená motor. brzda o výkonu min. 290 kW s retardérem nebo intardérem | ano
Podvozek | konfigurace | 6 x 6
| rozvor náprav | min. 3 700 mm/max. 3 900 mm
| světlá výška | min. 280 mm
| zatížení přední nápravy | min. 9000 kg
| přední nájezdový úhel (pro průjezd těžkým terénem) | min. 30 st.
| zatížení zadních náprav | min. 2 x 11500 kg
| všechny nápravy odpružené vzduchem s regulací a stabilizátory | ano
| systém automatického udržování světlé výšky u všech náprav | ano
| převodovka synchronizovaná | min. 16 st.
| přídavná převodovka s převodovým poměrem | 1:1,10 až 1:1,15 (silnice, terén)
| zapínání předního náhonu při zatížení bez omezení rychlosti při jeho zařazení | ano
| zapínatelná uzávěrka předního a zadního diferenciálu | ano
| pomocný zesílený pohon pro pístové čerpadlo | ano
| vývody elektriky a vzduchu pro návěs za kabinu | ano
| výška rámu podvozku vozidla | max. 1 100 mm
| výfuková soustava vyvedena dolů | ano
| protiblokovací systém ABS - EBS | ano
| pneu přední 385/65 R22,5 , pneu zadní 315/80 R22 | ano
| nádrž paliva v provedení Al | min. 330 l
| uzamykatelný uzávěr nádrže paliva | ano
| schránka na nářadí, uzamykatelná, plastová | ano
| rezervní kolo vozidla bude součástí držáků rezervy návěsu | ano
| celková hmotnost jízdní soupravy (legislativní) | max. 48 000 kg
Kabina | nízká, spací s plnohodnotným lůžkem | ano
| minimální počet míst k sezení | 2
| sedadlo řidiče vzduchem odpružené, spolujezdec pevné | ano
| sluneční clona | ano
| klimatizace automatická + nezávislé topení | ano
| elektrické ovládání stahovaček oken | ano
| digitální tachograf | ano
| systém vážení vozidla a návěsu s umístěním displeje v kabině | ano
| autorádio s CD a propojením do displeje vozidla, ovl. na volantu | ano
| ochranné kryty zpětných vyhřívaných zrcátek | ano
| majáky 2x na střeše kabiny včetně nerez. ochranných krytů | ano
| přídavná mlhová světla integrovaná v předním kovovém nárazníku s natačením při zatáčení | ano
| HF sada s propojením s displejem vozidla, ovl. na volantu | ano
| volant stavitelný ve dvou osách | ano
| barva zelená tmavá včetně nárazníku | ano
Hydraulický jeřáb (HJ) s drapákem
Základní parametry | za kabinou vozidla | ano
| minimální dosah ramene | 9,3 m
| minimální zdvihová síla na 9 m | 1 650 kg
| minimální počet opěrných noh | 2
| minimální opěrná šířka | 3 800 mm
| opěrné nohy hydraulicky posuvné s výkyvným talířem | ano
| max. hmotnost HJ včetně opěr | 2 800 kg
| minimální zdvihový moment (netto) | 155 kNm
| minimální úhel otáčení | 415°
| montážní uchycení na čtyřech bodech | ano
| opěrný hřeben | ano
| volná řídící funkce na rozvaděči | ano
| start a stop ovládání na sedačce obsluhy | ano
| ovládání otáček motoru ze sedačky obsluhy | ano
| ovládání 2 křížovými pákami a 2 pedály | ano
| sedačka obsluhy - vyhřívaná | ano
| pracovní osvětlení na ramenech 4x | ano
| bezpečnostní ventil proti poklesu břemene | ano
| nekonečný rotátor | ano
| vyosení konzoly sedačky vlevo od osy sloupu (pro lepší výhled při sestavování nákládu) | ano
| V-profil druhého ramene s hydraulickými výsuvy | ano
| hadice výložníku vedeny vnitřkem výložníku | ano
| hydraulická nádrž s biologicky odbouratelným olejem 200l, chladič oleje, umístění za kabinou řidiče | ano
| objem drapáku min. | 0,46 m2
| hydraulické čerpadlo 2 x 70 l | ano
Nástavba | HJ na pomocném, zesíleném rámu | ano
| zakrytí rámu vozidla AL plechem (min.4mm) | ano
| olejová nádrž HJ umístěna nahoře za kabinou | ano
| výstup na nástavbu na HJ přímo z kabiny řidiče | ano
| návěsové sedlo s podložkou sedla | ano
| blatníky vozidla v provedení s umožněním nasazení řetězů | ano
| jízdní výška návěsové točnice od vozovky | max. 1360 mm
| měření hmotnosti nákladu s umístěním manometrů na místě obsluhy HJ | ano
| ovládání posuvu návěsu z místa obsluhy HJ | ano
| pracovní osvětlení za kabinou řidiče min. 2x | ano
Příslušenství | kastlík na nářadí provedení AL jako nástup na nástavbu | ano
| kastlík na sušení vázacích kurt AL nad výfukem | ano
| ruční práškový hasicí přístroj s držákem na nástavbě | ano
| ocelové podložení stabilizačních podpěr včetně držáku na nástavbě | 2 ks
| kastlík na nářadí provedení PE + kastlík na náhradní hadice | ano
Oplenový teleskopický návěs
Základní parametry | trojnápravový lomený teleskopický s 2 zvedacími nápravami | ano
| umístění hydraulických válců ovládání roztažení návěsu v tubusech návěsu | ano
| ABS nebo EBS podle konstrukce | ano
| pneumatické pérování včetně váhy nákladu | ano
| brzdy kotoučové, nosnost náprav min. 9000 kg | ano
| pohotovostní hmotnost návěsu v deseti párech příčníků s klanicemi | max. 7200 kg
| zakrytí zadní části podlahy návěsu Al plechem | ano
| pneu 385/65 R 22,5 | ano
| zadní hydraulický posuv 2 ks příčníků | ano
| 10 ks příčníků - 20 ks klanic provedení ocel, nosnost 1oplenu | min. 8000 kg
| ovládání posuvu klanic a roztahování návěsu ze sedačky HNJ | ano
| celková hmotnost technická/legislativní | min. 42000 kg
| držák rezervy s náhradní pneumatikou(vozidlo,návěs) | ano
| maják LED- výstražné světlo oranžové barvy 2 ks | ano
| pracovní světlomet v provedení LED | min. 4 ks
| Al kastlík na nářadí s umístěním v zadní části | ano
Ostatní
| příslušná dokumentace v českém jazyku | ano
| zaškolení obsluhy vozidla - 1 osoba v rozsahu alespoň 8 hodin | ano
| u vozidla garanční prohlídky po dobu 60 měsíců od předání v nabídkové ceně | ano
| záruka na podvozek vozidla 36 měsíců - plná | ano
| termín dodání celé odvozní soupravy nejpozději do 15.07.2019 s možností dřívějšího dodání | ano