## TP
Technické požadavky
Dodavatel musí vyplnit všechna žlutě podbarvená pole.
Společné požadavky |  |  | Splnění parametrů v podávané nabídce
Zachování totožné (nebo lepší) hardwarové konfigurace v rámci záručních oprav.
Ke všem zařízením budou dodány napájecí kabely.
Nabízená zařízení mají neutrální barvy techniky a souvisejícího příslušenství: černá/bílá/šedá/stříbrná.
Všechna dodaná zařízení a příslušenství musí být plně kompatibilní.
[5 empty] | Celkem Kč za část: |  | 0
NÁZEV | POŽADOVANÉ PAMAMETRY |  | KONKRÉTNÍ PARAMETRY NABÍZENÉHO ZAŘÍZENÍ | NABÍZENÉ ZAŘÍZENÍ | Jednotková cena | Kusy | Kč
| PARAMETR | POŽADOVANÁ HODNOTA |  | (VÝROBCE A PŘESNÝ TYP) | Kč bez DPH
Projektor 3100ANSI | maximální přípustná cena | 18 000 Kč bez DPH |  |  |  | 1 | 0
| svítivost | min. 3500 ANSI
| rozlišení | min. 1920x1080
| zobrazovací technologie | DLP
| kontrast | min. 10000:1
| porty | Vstupy:min. 2x HDMI, 1x VGA (D-sub), 1x audio (3,5 jack) Výstupy: 1x audio (3,5 jack), USB (5V) VGA (D-SUB)
| projekční vzdálenost od plátna | cca 4 m
| možnosti upevněni | držák na strop
| šířka obrazu | cca 2,5 m
| hlučnost | max. 35 dB
| záruka | 3 roky
| Instalace | bez instalace
| Kabeláž | 2x 15m HDMI kabel se zesilovačem signálu
| Barva | neutrální - černá, stříbrná, bílá, šedá