## Sheet1
|  | Aspe |  |  | Firma: |  | IKA Brno, s.r.o. | [14 empty] | Strana: | 1
3.6.1.7
SOUPIS PRACÍ
|  |  |  | Stavba: | [6 empty] | 17203 | Rekonstrukce účelové komunikace Útěchov - Adamov
|  |  |  | Objekt: | [6 empty] | ON a VN | Ostatní a vedlejší náklady
|  |  |  | Rozpočet: | [6 empty] | ON a VN | Ostatní a vedlejší náklady
Objednavatel:
Zhotovitel dokumentace:
Zhotovitel:
[5 empty] | Základní cena: | [8 empty] | ____________ |  |  | Kč
[9 empty] | Cena celková: |  |  |  |  | ____________ |  |  | Kč
[9 empty] | DPH: |  |  |  |  | ____________ |  |  | Kč
[9 empty] | Cena s daní: |  |  |  |  | ____________ |  |  | Kč
Měrné jednotky:
[6 empty] | Počet měrných jednotek: | [6 empty] | 1
[6 empty] | Náklad na měrnou jednotku: | [7 empty] | ____________ |  |  | Kč
|  |  |  | Vypracoval zadání: | [10 empty] | Vypracoval nabídku:
|  |  |  | Datum zadání: | [10 empty] | Datum vypracování nabídky:
|  | 0 |  |  |  |  | Všeobecné konstrukce a práce
| 1 |  | 02520 |  |  |  |  | ZKOUŠENÍ MATERIÁLŮ NEZÁVISLOU ZKUŠEBNOU | [7 empty] | KPL | 1 | ____________ |  |  | ____________
Zajištění provedení a výstupů veškerých zkoušek a revizí dle technických podmínek a norem ČSN
Celkem: 1=1,000 [A]
| 2 |  | 02911 |  |  |  |  | OSTATNÍ POŽADAVKY - GEODETICKÉ ZAMĚŘENÍ | [7 empty] | KPL | 1 | ____________ |  |  | ____________
Celkem: 1=1,000 [A]
| 3 |  | 02943 |  |  |  |  | OSTATNÍ POŽADAVKY - VYPRACOVÁNÍ RDS | [7 empty] | KPL | 1 | ____________ |  |  | ____________
Celkem: 1=1,000 [A]
| 4 |  | 02944 |  |  |  |  | OSTAT POŽADAVKY - DOKUMENTACE SKUTEČ PROVEDENÍ V DIGIT FORMĚ | [7 empty] | KPL | 1 | ____________ |  |  | ____________
Celkem: 1=1,000 [A]
| 5 |  | 02946 |  |  |  |  | OSTAT POŽADAVKY - FOTODOKUMENTACE | [7 empty] | KPL | 1 | ____________ |  |  | ____________
Celkem: 1=1,000 [A]
|  | 0 |  |  |  |  | Všeobecné konstrukce a práce | [11 empty] | ____________
| Celkem: | [18 empty] | ____________
SOUPIS PRACÍ
|  |  |  | Stavba: | [6 empty] | 17203 | Rekonstrukce účelové komunikace Útěchov - Adamov
|  |  |  | Objekt: | [6 empty] | SO 101 | KOMUNIKACE - KM 3,040 00 - 4,688 75
|  |  |  | Rozpočet: | [6 empty] | SO 101 | KOMUNIKACE - KM 3,040 00 - 4,688 75
Objednavatel:
Zhotovitel dokumentace:
Zhotovitel:
[5 empty] | Základní cena: | [8 empty] | ____________ |  |  | Kč
[9 empty] | Cena celková: |  |  |  |  | ____________ |  |  | Kč
[9 empty] | DPH: |  |  |  |  | ____________ |  |  | Kč
[9 empty] | Cena s daní: |  |  |  |  | ____________ |  |  | Kč
Měrné jednotky:
[6 empty] | Počet měrných jednotek: | [6 empty] | 1
[6 empty] | Náklad na měrnou jednotku: | [7 empty] | ____________ |  |  | Kč
|  |  |  | Vypracoval zadání: | [10 empty] | Vypracoval nabídku:
|  |  |  | Datum zadání: | [10 empty] | Datum vypracování nabídky:
|  | 0 |  |  |  |  | Všeobecné konstrukce a práce
| 1 |  | 014102 |  |  |  | 1 | POPLATKY ZA SKLÁDKU | [7 empty] | T | 608.765 | ____________ |  |  | ____________
Zemina a kamení
Položka 12930: 38*2,0=76,000 [A] Položka 129957: 5,34*2,0=10,680 [D] Položka 129958: 14,53*2,0=29,060 [E] Položka 12922: 259,487*1,9=493,025 [F] Celkem: A+D+E+F=608,765 [G]
| 2 |  | 014102 |  |  |  | 2 | POPLATKY ZA SKLÁDKU | [7 empty] | T | 210.402 | ____________ |  |  | ____________
Beton
Viz. položka 11328: Celkem: 77,452+132,95=210,402 [A]
|  | 0 |  |  |  |  | Všeobecné konstrukce a práce | [11 empty] | ____________
|  | 1 |  |  |  |  | Zemní práce
| 3 |  | 11328 |  |  |  |  | ODSTRANĚNÍ PŘÍKOPŮ A RIGOLŮ Z PŘÍKOPOVÝCH TVÁRNIC | [7 empty] | M2 | 578.045 | ____________ |  |  | ____________
Včetně odvozu na skládku
Celkem: 889,3*0,65=578,045 [A] Celková hmotnost tvarovek: 578,045/0,5=1156ks x 67kg/ks=77,452T Lože 578,045*0,1=57,8045*2,3=132,95T
| 4 |  | 11372 |  |  |  |  | FRÉZOVÁNÍ ZPEVNĚNÝCH PLOCH ASFALTOVÝCH | [7 empty] | M3 | 302.22 | ____________ |  |  | ____________
Frézování v místě sanací, vyfrézovaný materiál bude použit do krajnic, zbytek bude likvidován v režii zhotovitele
Celkem: 5037*0,06=302,220 [A] Plocha odečtena z grafického programu Autocad Viz. B.2.07-09 - SITUACE
| 5 |  | 123738 |  |  |  |  | ODKOP PRO SPOD STAVBU SILNIC A ŽELEZNIC TŘ. I, ODVOZ DO 20KM | [7 empty] | M3 | 20.7 | ____________ |  |  | ____________
Odkop pro konstrukční vrstvy zpevněných sjezdů
Celkem: 46*0,45=20,700 [A]
| 6 |  | 12922 |  |  |  |  | ČIŠTĚNÍ KRAJNIC OD NÁNOSU TL. DO 100MM | [7 empty] | M2 | 2594.87 | ____________ |  |  | ____________
Celkem: 2594,87=2 594,870 [A] Plocha odečtena z grafického programu Autocad Viz. B.2.07-09 - SITUACE
| 7 |  | 12930 |  |  |  |  | ČIŠTĚNÍ PŘÍKOPŮ OD NÁNOSU | [7 empty] | M3 | 38 | ____________ |  |  | ____________
Celkem: 38=38,000 [A] Objem odečten z grafického programu Autocad Viz. C.5 - CHARAKTERISTICKÉ PŘÍČNÉ ŘEZY
| 8 |  | 129957 |  |  |  |  | ČIŠTĚNÍ POTRUBÍ DN DO 500MM | [7 empty] | M | 27.2 | ____________ |  |  | ____________
Pročištění stávajících propustků od nánosů
Celkem: 8,40+7,80+5+6=27,200 [A]
| 9 |  | 129958 |  |  |  |  | ČIŠTĚNÍ POTRUBÍ DN DO 600MM | [7 empty] | M | 51.39 | ____________ |  |  | ____________
Pročištění stávajících propustků od nánosů
Celkem: 7,54+6,90+9,80+9,30+9,15+8,70=51,390 [A]
| 10 |  | 17310 |  |  |  |  | ZEMNÍ KRAJNICE A DOSYPÁVKY SE ZHUTNĚNÍM | [7 empty] | M3 | 154.83 | ____________ |  |  | ____________
Celkem: 154,83=154,830 [A]
| 11 |  | 18110 |  |  |  |  | ÚPRAVA PLÁNĚ SE ZHUTNĚNÍM V HORNINĚ TŘ. I | [7 empty] | M2 | 46 | ____________ |  |  | ____________
V místě zpevněných sjezdů
Celkem: 46=46,000 [A]
|  | 1 |  |  |  |  | Zemní práce | [11 empty] | ____________
|  | 2 |  |  |  |  | Základy
| 12 |  | 28997 |  |  |  |  | OPLÁŠTĚNÍ (ZPEVNĚNÍ) Z GEOTEXTILIE A GEOMŘÍŽOVIN | [7 empty] | M2 | 272.5 | ____________ |  |  | ____________
Protierozní ochrana svahu plastovou geosítí v délce 109m
Celkem: 109*2,5=272,500 [A]
|  | 2 |  |  |  |  | Základy | [11 empty] | ____________
|  | 5 |  |  |  |  | Komunikace
| 13 |  | 56333 |  |  |  |  | VOZOVKOVÉ VRSTVY ZE ŠTĚRKODRTI TL. DO 150MM | [7 empty] | M2 | 46 | ____________ |  |  | ____________
Zpevněné sjezdy - vrstva ŠD 0/32, tl. 150mm
Celkem: 46=46,000 [A]
| 14 |  | 56334 |  |  |  |  | VOZOVKOVÉ VRSTVY ZE ŠTĚRKODRTI TL. DO 200MM | [7 empty] | M2 | 46 | ____________ |  |  | ____________
Zpevněné sjezdy - vrstva ŠD 32/63, tl. 200mm
Celkem: 46=46,000 [A]
| 15 |  | 56932 |  |  |  |  | ZPEVNĚNÍ KRAJNIC ZE ŠTĚRKODRTI TL. DO 100MM | [7 empty] | M2 | 2594.87 | ____________ |  |  | ____________
Bude využit vyfrézovaný materiál
Celkem: 2594,87=2 594,870 [A] Plocha odečtena z grafického programu Autocad Viz. B.2.07-09 - SITUACE
| 16 |  | 572123 |  |  |  | 1 | INFILTRAČNÍ POSTŘIK Z EMULZE DO 1,0KG/M2 | [7 empty] | M2 | 5037 | ____________ |  |  | ____________
Sanace - Infiltrační postřik z asfaltové emulze se zbytkovým obsahem pojiva 1,0kg/m2
Celkem: 5037=5 037,000 [A] Plocha odečtena z grafického programu Autocad Viz. B.2.07-09 - SITUACE
| 17 |  | 572123 |  |  |  | 2 | INFILTRAČNÍ POSTŘIK Z EMULZE DO 1,0KG/M2 | [7 empty] | M2 | 46 | ____________ |  |  | ____________
Zpevněné sjezdy - Infiltrační postřik z asfaltové emulze se zbytkovým obsahem pojiva 1,0kg/m2
Celkem: 46=46,000 [A]
| 18 |  | 572213 |  |  |  | 1 | SPOJOVACÍ POSTŘIK Z EMULZE DO 0,5KG/M2 | [7 empty] | M2 | 8570 | ____________ |  |  | ____________
Komunikace - Spojovací postřik z asfaltové emulze se zbytkovým obsahem pojiva 0,4kg/m2
Celkem: 8570=8 570,000 [A] Plocha odečtena z grafického programu Autocad Viz. B.2.07-09 - SITUACE
| 19 |  | 572213 |  |  |  | 2 | SPOJOVACÍ POSTŘIK Z EMULZE DO 0,5KG/M2 | [7 empty] | M2 | 46 | ____________ |  |  | ____________
Zpevněné sjezdy - Spojovací postřik z asfaltové emulze se zbytkovým obsahem pojiva
0,4kg/m2
Celkem: 46=46,000 [A]
| 20 |  | 574C56 |  |  |  | 1 | ASFALTOVÝ BETON PRO LOŽNÍ VRSTVY ACL 16+, TL. 60MM | [7 empty] | M2 | 5037 | ____________ |  |  | ____________
V místě sanací
Celkem: 5037=5 037,000 [A] Plocha odečtena z grafického programu Autocad Viz. B.2.07-09 - SITUACE
| 21 |  | 574C56 |  |  |  | 2 | ASFALTOVÝ BETON PRO LOŽNÍ VRSTVY ACL 16+, TL. 60MM | [7 empty] | M2 | 46 | ____________ |  |  | ____________
Zpevněné sjezdy
Celkem: 46=46,000 [A]
| 22 |  | 574I54 |  |  |  | 1 | ASFALTOVÝ KOBEREC MASTIXOVÝ SMA 11+, TL. 40MM | [7 empty] | M2 | 8570 | ____________ |  |  | ____________
Komunikace
Celkem: 8570=8 570,000 [A] Plocha odečtena z grafického programu Autocad Viz. B.2.07-09 - SITUACE
| 23 |  | 574I54 |  |  |  | 2 | ASFALTOVÝ KOBEREC MASTIXOVÝ SMA 11+, TL. 40MM | [7 empty] | M2 | 46 | ____________ |  |  | ____________
Zpevněné sjezdy
Celkem: 46=46,000 [A]
| 24 |  | 58910 |  |  |  |  | VÝPLŇ SPAR ASFALTEM | [7 empty] | M | 4715.53 | ____________ |  |  | ____________
Zalití pracovních spar asfaltovou zálivkou
Celkem: 5,06+21,72+4688,75=4 715,530 [A]
|  | 5 |  |  |  |  | Komunikace | [11 empty] | ____________
|  | 6 |  |  |  |  | Úpravy povrchů, podlahy, výplně otvorů
| 25 |  | 626111 |  |  |  |  | REPROFILACE PODHLEDŮ, SVISLÝCH PLOCH SANAČNÍ MALTOU JEDNOVRST TL 10MM | [7 empty] | M2 | 36.3 | ____________ |  |  | ____________
Celkem: (5+6)*2*1,65=36,300 [A]
|  | 6 |  |  |  |  | Úpravy povrchů, podlahy, výplně otvorů | [11 empty] | ____________
|  | 8 |  |  |  |  | Potrubí
| 26 |  | 899121 |  |  |  |  | MŘÍŽE OCELOVÉ SAMOSTATNÉ | [7 empty] | KUS | 4 | ____________ |  |  | ____________
Doplnění mříží u horských vpustí
Celkem: 4=4,000 [A]
|  | 8 |  |  |  |  | Potrubí | [11 empty] | ____________
|  | 9 |  |  |  |  | Ostatní konstrukce a práce
| 27 |  | 9111A3 |  |  |  |  | ZÁBRADLÍ SILNIČNÍ S VODOR MADLY - DEMONTÁŽ S PŘESUNEM | [7 empty] | M | 3.26 | ____________ |  |  | ____________
Odstranění dřevěného zábradlí v km 3,07552 - likvidace v režii zhotovitele
Celkem: 3,26=3,260 [A]
| 28 |  | 9113A1 |  |  |  | 1 | SVODIDLO OCEL SILNIČ JEDNOSTR, ÚROVEŇ ZADRŽ N1, N2 - DODÁVKA A MONTÁŽ | [7 empty] | M | 490 | ____________ |  |  | ____________
Nová svodidla v km 3,04266 - 3,52418, celková délka 490,00m. včetně 1ks krátkého náběhu
Celkem: 490=490,000 [A] Délka odečtena z grafického programu Autocad Viz. B.2.07-09 - SITUACE
| 29 |  | 9113A1 |  |  |  | 2 | SVODIDLO OCEL SILNIČ JEDNOSTR, ÚROVEŇ ZADRŽ N1, N2 - DODÁVKA A MONTÁŽ | [7 empty] | M | 600 | ____________ |  |  | ____________
Nová svodidla v km 4,08946 - 4,68414, celková délka 600,00m. včetně 4ks krátkého náběhu
Celkem: 600=600,000 [A] Délka odečtena z grafického programu Autocad Viz. B.2.07-09 - SITUACE
| 30 |  | 9113A1 |  |  |  | 3 | SVODIDLO OCEL SILNIČ JEDNOSTR, ÚROVEŇ ZADRŽ N1, N2 - DODÁVKA A MONTÁŽ | [7 empty] | M | 21.5 | ____________ |  |  | ____________
Nová svodidla v km 3,96000, celková délka 21,50m. včetně 2ks krátkého náběhu
Celkem: 21,5=21,500 [A] Délka odečtena z grafického programu Autocad Viz. B.2.07-09 - SITUACE
| 31 |  | 9113A3 |  |  |  |  | SVODIDLO OCEL SILNIČ JEDNOSTR, ÚROVEŇ ZADRŽ N1, N2 - DEMONTÁŽ S PŘESUNEM | [7 empty] | M | 567 | ____________ |  |  | ____________
Demontáž svodidla v km 4,11709 - 4,68414, celková délka 567,00m. Likvidace v režii zhotovitele
Celkem: 567=567,000 [A] Délka odečtena z grafického programu Autocad Viz. B.2.07-09 - SITUACE
| 32 |  | 912151 |  |  |  |  | SVODNICE SAMOSTATNÁ - DODÁVKA A MONTÁŽ | [7 empty] | KUS | 115 | ____________ |  |  | ____________
Montáž svodnic a distančních prvků v km 3,52418 - km 3,98653, celková délka 456,80m
Celkem: 115=115,000 [A] celková délka 456,80m, předpoklad montáže 4m svodnic
| 33 |  | 912153 |  |  |  |  | SVODNICE SAMOSTATNÁ - DEMONTÁŽ A ODVOZ | [7 empty] | KUS | 115 | ____________ |  |  | ____________
Demontáž svodnic a distančních prvků v km 3,52418 - km 3,98653, celková délka 456,80m
Celkem: 115=115,000 [A] celková délka 456,80/4m=cca 115ks
| 34 |  | 91297 |  |  |  |  | DOPRAVNÍ ZRCADLO | [7 empty] | KUS | 3 | ____________ |  |  | ____________
Osazení 3ks, rozměry 800x600mm
Celkem: 3=3,000 [A] Viz. B.2.07-09 - SITUACE
| 35 |  | 919111 |  |  |  |  | ŘEZÁNÍ ASFALTOVÉHO KRYTU VOZOVEK TL DO 50MM | [7 empty] | M | 1658.81 | ____________ |  |  | ____________
Napojení na stávající povrch na ZÚ a KÚ + podélná pracovní spára
Celkem: 5,00+5,06+1648,75=1 658,810 [A]
| 36 |  | 935212 |  |  |  |  | PŘÍKOPOVÉ ŽLABY Z BETON TVÁRNIC ŠÍŘ DO 600MM DO BETONU TL 100MM | [7 empty] | M | 1443.6 | ____________ |  |  | ____________
Betonové žlabovky 50/65/16 do lože z betonu C16/20 XF1
Celkem: 1443,6=1 443,600 [A]
|  | 9 |  |  |  |  | Ostatní konstrukce a práce | [11 empty] | ____________
| Celkem: | [18 empty] | ____________