## List1
Příloha č. 2a - technická specifikace požadovaných zařízení (nabízená zařízení musí splňovat minimálně následující kritéria):
Požadované technické a funkční vlastnosti (nabídky dodavatelů musí splňovat všechny níže uvedené parametry. U hodnocených parametrů musí nabídka vyhovět alespoň stanovené požadované úrovni). |  | nabídka dodavatele (dodavatelé vyplní žlutě podbarvená pole a uvedou splnění požadovaného parametru ve formátu ANO / NE spolu s ověřitelným odkazem na technické listy, výkresy apod.)
Část č. 1 - CNC pětosé obráběcí centrum
Nabízený model (uvést značku a model/typ): |  | dodavatel doplní značku a model/typ
Portálové nebo výložníkové provedení, pětiosé, s ochranou pomocí kontaktních polštářů |  | ANO / NE
Konzolový stůl s pneumatickou aretací |  | ANO / NE
Digitální řízení pohonu jednotek |  | ANO / NE
pohyb v ose x a y pomocí ozubené tyče a pastorku nebo kuličkového šroubu |  | ANO / NE
pohyb v ose z pomocí kuličkového šroubu |  | ANO / NE
Vedení (lineární THK) vybavené krytkami proti prachu |  | ANO / NE
Přestavitelné konzoly - trámce min. (1konzola = 1 přední dorazový čep) | 6 ks | ANO / NE
Pracovní konzola s jednookuruhovým systémem vakua |  | ANO / NE
Dorazy zadní pevné (tzv. referenční) min. | 6 ks | ANO / NE
Pomocné lišty na vkládání materiálu ovládané pneumaticky | 4ks | ANO / NE
Dvě pracoviště s min dvěma bočními dorazy (přestavitelné) |  | ANO / NE
(min. dvě vakuové zóny), vakuové čerpadlo/a o celkovém výkonu min. | 125 m3/h | ANO / NE
Ke každému trámci přísavky min. | 3ks | ANO / NE
Možnost upnutí konstrukčních hranolů min. v rozsahu 60 -120 mm | 4ks | ANO / NE
Vakuové přípojky pro šablony na pravé i levé straně |  | ANO / NE
Nastavování trámců i přísavek pomocí led diod nebo křížového laseru |  | ANO / NE
Laserové ukazovátko nebo projektor kontury dílce | podle programu obrobku | ANO / NE
Pracovní rozsah pro všechny nástroje (agregáty) : |  | ANO / NE
x ( min. v rozsahu 0-25 m/min) | 3100 (+200/-0)mm | ANO / NE
y ( min. v rozsahu 0-50 m/min) | 1570 (+/-120)mm | ANO / NE
z ( min. v rozsahu 0-15 m/min) | min. 150 mm | ANO / NE
z (bez přísavek) | min. 250 mm | ANO / NE
c (otočení kolem hlavy dle konstrukce stroje) |  | ANO / NE
a (b)(naklápění vřetene dle konstrukce stroje) |  | ANO / NE
Hlavní pracovní vřeteno: 5 os plně interpolované, s upínacím kuželem HSK 63F |  | ANO / NE
chlazení kapalinou, keramická ložiska na rotoru |  | ANO / NE
výkon min. (S6) | 10 kW | ANO / NE
otáčky v rozsahu minimálně | 1500 -24000 ot/min | ANO / NE
s kuželovou stopkou HSK 63F |  | ANO / NE
max. průměr kotouče pro práci hl. vřetene | Ø 350 mm | ANO / NE
(součástí stroje bude upínač i pilový kotouč Ø 350 mm ) |  | ANO / NE
součástí stroje bude zásobník na min. 13 nástrojů do Ø 130 mm a 1 pil. kotouč | libovolné rozmístění | ANO / NE
Vrtací hlava:
výkon | 2.2 - 3 kW | ANO / NE
otáčky vřetene nastavitelné v rozsahu min. | 2.0 - 7.5 tis. ot/min | ANO / NE
vertikální vřetena v osách x y min. počet (rychloupínky) | 12 ks | ANO / NE
horizontální vřetena min. počet ( do hrany v ose x min. 4 ks, v ose Y min. 2ks) | 6 ks | ANO / NE
drážkovací pila v ose X | Ø 120 - 125 mm | ANO / NE
Nc uzavírání klapek odsávání |  | ANO / NE
Možnost zdvihu odsávání |  | ANO / NE
Řízení stroje pomocí průmyslového PC s klávesnicí |  | ANO / NE
Ovládací dotykový monitor o velikosti min. 21.5" + min. 10m kabel |  | ANO / NE
Ruční dálkové ovládání na kabelu (jednoduché základní funkce) |  | ANO / NE
Možnost zapnutí úsporného módu |  | ANO / NE
Softwarové vybavení: |  | ANO / NE
Připravení stroje na digitální revoluci - připojení k mobilním operacím a datovým uložištím |  | ANO / NE
Programovací software ve stroji včetně programu CAD s možností importu DXF výkresů |  | ANO / NE
Systém pro sběr pracovních dat |  | ANO / NE
Vybavení stroje CAD/CAM rozhraním s podporou pro program Alphacam |  | ANO / NE
Součástí stroje post-procesor pro program Alphacam (používaný software na Mendelu) |  | ANO / NE
Programovací software do kanceláře pro 3,4 a 5 osé operace s postprocesorem |  | ANO / NE
Funkce pro vzdálenou diagnostiku stroje |  | ANO / NE
Licence pro výuku v ceně stroje min. v rozsahu:
min. 20 licencí pro konkrétní PC |  | ANO / NE
min. 99 plovoucích licencí pro potřebu výuky |  | ANO / NE
min. 20 licencí pro konkrétní PC pro CAM - plnohodnotné 3D programování pro 5 os |  | ANO / NE
min. 99 plovoucích licencí PC pro CAM - plnohodnotné 3D programování pro 5 os |  | ANO / NE
software musí umožnit:
3d simulace stroje, grafické zobrazení úběru materiálu, čas operace, aj |  | ANO / NE
DXF import |  | ANO / NE
Startovací sada :
stopková fréza, DIAMANT, D=16/18/20 | 3 ks | ANO / NE
upínací pouzdro HSK 63F | 15 ks | ANO / NE
kleština DIN6388 / ks | 15 ks | ANO / NE
kolíkovací vrták, neprůchozí, D=8 | 6 ks | ANO / NE
kolíkovací vrták, neprůchozí, D=8 | 6ks | ANO / NE
kolíkovací vrták, průchozí, D=8 | 4 ks | ANO / NE
kolíkovací vrták, neprůchozí, D=10 | 6 ks | ANO / NE
kolíkovací vrták, průchozí, D=10 | 4 ks | ANO / NE
vrták pro kování 1 ks levotočivý/ 1 ks pravotočvý Ø 35mm 2+2z |  | ANO / NE
vrták pro kování 1 ks levotočivý/ 1 ks pravotočivý Ø 20mm 2+2z |  | ANO / NE
vrták pro kování 1 ks levotočivý/ 1 ks pravotočivý Ø 15mm 2+2z |  | ANO / NE
hrubovací spirálová fréza Ø 18 mm, min. | 2 ks | ANO / NE
hladící spirálová fréza Ø 18 mm, min. | 2 ks | ANO / NE
fréza falcovací žiletková Ø 18 -20 mm, min. | 1 ks | ANO / NE
Flexibilní odsávací hadice odpovídajícího průměru (napojení na stávající odsávání Ø250 mm | 5 m | ANO / NE
Zaškolení práce na stroji a péče o něj v ceně stroje | 2 osoby, 80h/osoba | ANO / NE
Návod k obsluze v českém jazyce v elektronické i tištěné podobě |  | ANO / NE
Doprava a zapojení stroje v ceně dodávky |  | ANO / NE
Stroj musí respektovat aktuální evropské bezpečnostní normy CE (vyrobeno dle CE norem) |  | ANO / NE
Vybraný dodavatel musí být na vyžádání zadavatele schopen předložit dokumenty, prokazující splnění shora uvedených a potvrzených technických skutečností, z veřejně dostupných informačních zdrojů, jako jsou: dostupné firemní prospekty a/nebo internetové stránky výrobce. Takovéto dokumenty musí být předloženy v českém, případně anglickém jazyce. Zadavatel doporučuje doplnit tyto dostupné materiály již do nabídky.