## TP
Technické požadavky
Uchazeč musí vyplnit všechna žlutě podbarvená pole. Uchazeč musí rovněž uvést i nabídkovou cenu za kus u každé položky (oranžové pole).
Společné požadavky |  |  | Splnění parametrů v podávané nabídce
Zachování totožné (nebo lepší) hardwarové konfigurace v rámci záručních oprav.
Ke všem zařízením budou dodány napájecí kabely.
Nabízená zařízení mají neutrální barvy techniky a souvisejícího příslušenství: černá/bílá/šedá/stříbrná.
Všechna dodaná zařízení a příslušenství musí být plně kompatibilní.
[5 empty] | Celkem Kč za část: |  | 0
NÁZEV | POŽADOVANÉ PAMAMETRY |  | KONKRÉTNÍ PARAMETRY NABÍZENÉHO ZAŘÍZENÍ | NABÍZENÉ ZAŘÍZENÍ | Jednotková cena | Kusy | Kč
| PARAMETR | POŽADOVANÁ HODNOTA |  | (VÝROBCE A PŘESNÝ TYP) | Kč bez DPH
Projektor 5000ANSI 3x | maximální přípustná cena | 33 000 Kč bez DPH |  |  |  | 3 | 0
| svítivost | min. 5000 ANSI
| rozlišení | min. 1920x1200 (WUXGA)
| zobrazovací technologie | 3LCD
| kontrast | min. 15000:1
| porty | 2x HDMI,2x VGA, LAN
| hmotnost | max. 5kg
| držák | bez držáku
| barva | neutrální - černá, stříbrná, bílá, šedá
| záruka | 2 roky
| Hlučnost | max. 40 dB
| instalace | ne
| vzdálenost od plátna | 4 m
| šírka plátna | 2,5 m a 2m