## List1
Příloha č. 1b - technická specifikace požadovaných zařízení (nabízená zařízení musí splňovat minimálně následující kritéria):
Požadované technické a funkční vlastnosti (nabídky dodavatelů musí splňovat všechny níže uvedené parametry. U hodnocených parametrů musí nabídka vyhovět alespoň stanovené požadované úrovni). |  | nabídka dodavatele (dodavatelé vyplní žlutě podbarvená pole a uvedou splnění požadovaného parametru ve formátu ANO / NE spolu s ověřitelným odkazem na technické listy, výkresy apod.)
Část 2 - Technologie pro stříkání
Nabízený model (uvést značku a model/typ): |  | dodavatel doplní značku a model/typ
Vzduchová stříkací pistole lehké konstrukce s tryskou 1.8 mm a horní nádobkou 0.6 l, základní model pro všestranné použití, max. tlak vzduchu 7 bar, | 3 ks | ANO / NE
opravná sada jehly, trisky, vzduchové hubice, | 2 ks | ANO / NE
opravná sada těsnění jehly, | 2 ks | ANO / NE
Stříkací pistole
Nabízený model (uvést značku a model/typ): |  | dodavatel doplní značku a model/typ
Ergonomická vzduchová stříkací pistole lehké konstrukce pro každodenní průmyslové aplikce s tryskou 1.4 mm a horní nádobkou 0.6 l, max. tlak vzduchu 7 bar, | 1 ks | ANO / NE
opravná sada trysky, | 2 ks | ANO / NE
náhradní jehlová soustava, | 2 ks | ANO / NE
náhradní jehla. | 5 ks | ANO / NE
Stříkací pistole
Nabízený model (uvést značku a model/typ): |  | dodavatel doplní značku a model/typ
Ergonomická vzduchová stříkací pistole lehké konstrukce pro každodenní průmyslové aplikce s tryskou 1.8 mm a horní nádobkou 0.6 l, max. tlak vzduchu 7 bar, | 2 ks | ANO / NE
opravná sada trysky, | 2 ks | ANO / NE
náhradní jehlová soustava, | 2 ks | ANO / NE
náhradní jehla. | 5 ks | ANO / NE
Náhradní nádobka 0.6l | 3 ks | ANO / NE
Vzduchová hubice pro trysku 1,0 mm. | 1 ks | ANO / NE
Jehla + tryska 1,0 mm. | 1ks | ANO / NE
Vzduchová vsuvka pro pistoli ke kompresoru rychlospojka, závit 1/4, ES kónus 37⁰. | 6 ks | ANO / NE
Čistící sada trysek a pistolí - komplet. | 2 ks | ANO / NE
Vysokotlaké stříkací zařízení 1
Nabízený model (uvést značku a model/typ): |  | dodavatel doplní značku a model/typ
Vysokotlaké stříkací zařízení v akumulárotovém provedení , max. tlak 138 bar, do velikosti trysky 0.016" palce, s nádobkou | 1 ks | ANO / NE
vysokotlaká tryska, úhel paprsku 20% velikost otvoru 0.010", | 1 ks | ANO / NE
vysokotlaká tryska, úhel paprsku 20% velikost otvoru 0.014", | 1 ks | ANO / NE
vysokotlaká tryska, úhel paprsku 30% velikost otvoru 0.008", | 1 ks | ANO / NE
vysokotlaká tryska, úhel paprsku 30% velikost otvoru 0.010", | 1 ks | ANO / NE
vysokotlaká tryska, úhel paprsku 30% velikost otvoru 0.012", | 1 ks | ANO / NE
vysokotlaká tryska, úhel paprsku 30% velikost otvoru 0.014", | 1 ks | ANO / NE
vysokotlaká tryska, úhel paprsku 40% velikost otvoru 0.010", | 1 ks | ANO / NE
vysokotlaká tryska, úhel paprsku 40% velikost otvoru 0.012". | 1 ks | ANO / NE
Náhradní sáčky (jednorázové vložky) | 50 ks | ANO / NE
Náhradní nádobka s uzavíratelným víkem 1 l (odolná vůči rozpouštědlům). | 2 ks | ANO / NE
Náhradní baterie, min. 2.0 Ah v lithiun-iontovém provedení. | 1 ks | ANO / NE
Konzervační kapalina. | 2000 ml | ANO / NE
Filtry 60 mesh 3ks/ 100 mesh 3 ks | 6 ks | ANO / NE
Návod v českém jazyce |  | ANO / NE
Vysokotlaké stříkací zařízení 2
Nabízený model (uvést značku a model/typ): |  | dodavatel doplní značku a model/typ
Kompletní vzduchem poháněné pístové zařízení využívající technologi vysokotlakého armix stříkání, zajisťující vysokou kvalitu nástřiku nátěrových hmot: základy a mořidla, silnovrstvé lazury, vodouředitelné barvy, kyselinou tvrdnoucí laky,polyuretany, emaily, epoxidy. Včetně kovokého vozíku, dvojhadice - min. 6m x 1/4", vysokotlaké pistole ve veriantě s přídavný vzduchem, hubicí a tryskou - úhel paprsku 40% (s otvorem 0.014 -0.025"), vstupní regulační jednotka pro ovládání pistole a čerpadla, plně nerezové pístové čerpadlo, max. tlak přídavného vzduchu 7 bar, pružná sací hadice s trubkou a filtrem, |  | ANO / NE
gravitační zásobník 5 l, |  | ANO / NE
Materiálový filtr 60 mesh |  | ANO / NE
Náhradní stříkací pistole pro stříkaní do 280 bar, max. tlak přídavného vzduchu 7 bar, |  | ANO / NE
vysokotlaká tryska, úhel paprsku 20% velikost otvoru 0.008", |  | ANO / NE
vysokotlaká tryska, úhel paprsku 30% velikost otvoru 0.010", |  | ANO / NE
vysokotlaká tryska, úhel paprsku 30% velikost otvoru 0.012", |  | ANO / NE
vysokotlaká tryska, úhel paprsku 40% velikost otvoru 0.010". |  | ANO / NE
vysokotlaká tryska, úhel paprsku 40% velikost otvoru 0.012". |  | ANO / NE
Návod k obsluze v českém jazyce. |  | ANO / NE
Zapojení stroje. |  | ANO / NE
Zaškolení obsluhy. | 24h, 2osoby | ANO / NE
Stroj musí respektovat aktuální evropské bezpečnostní normy (vyrobeno dle CE norem) |  | ANO / NE
Vybraný dodavatel musí být na vyžádání zadavatele schopen předložit dokumenty, prokazující splnění shora uvedených a potvrzených technických skutečností, z veřejně dostupných informačních zdrojů, jako jsou: dostupné firemní prospekty a/nebo internetové stránky výrobce. Takovéto dokumenty musí být předloženy v českém, případně anglickém jazyce. Zadavatel doporučuje doplnit tyto dostupné materiály již do nabídky.