## TP
Příloha č. 1 - Technická specifikace
Dodavatel musí vyplnit všechna žlutě podbarvená pole. Uchazeč musí rovněž uvést i nabídkovou cenu za kus u každé položky (oranžové pole).
Společné požadavky |  |  | Splnění kriteria ANO / NE
Zachování totožné (nebo lepší) hardwarové konfigurace v rámci záručních oprav.
Ke všem zařízením budou dodány napájecí kabely.
Nabízená zařízení mají neutrální barvy techniky a souvisejícího příslušenství: černá/bílá/šedá/stříbrná.
Všechna dodaná zařízení a příslušenství musí být plně kompatibilní.
[5 empty] | Celkem Kč za část: |  |  | 0
NÁZEV | POŽADOVANÉ PAMAMETRY |  | Splnění kriteria | KONKRÉTNÍ PARAMETRY NABÍZENÉHO ZAŘÍZENÍ | NABÍZENÉ ZAŘÍZENÍ | Jednotková cena | Kusy | Kč
| PARAMETR | POŽADOVANÁ HODNOTA | ANO /NE |  | (VÝROBCE A PŘESNÝ TYP) | Kč bez DPH
Projektor k interaktivní tabuli | maximální přípustná cena | 75000 Kč bez DPH |  |  |  |  | 1 | 0
| svítivost | min. 4000 ANSI
| rozlišení | Full HD 1920x1200 (WUXGA)
| poměr stran | 16:10
| zobrazovací technologie | 3LCD
| kontrast | min. 2 000 000:1
| porty | min. 2xHDMI,1x VGA,2x USB Type A, 1x USB Type B, RS-232C,1x audio input 3,5mm mini Jack,1x audio output 3,5mm mini Jack, LAN (RJ45),
| reproduktor | min. 15W
| poměr velikosti obrazu a projekční vzdálenosti | max.0,4:1
| Hlučnost | max. 39dB
| hmotnost | max. 11kg
| zdroj světla | Laser
| životnost lampy v běžném režimu | min. 20000 hod
| funkce | Menu v češtině, korekce lichoběžníkového zkreslení v obou osách
| instalace | uchycení na pylonový posuvný systém společně s interaktivní tabulí
| další požadavky a funkce | ultrakrátká projekce, dodávka musí zahrnovat i originální držák
| záruka | min. 3 roky
Interaktivní tabule multi-touch včetně ozvučení | maximální přípustná cena | 18 000 Kč bez DPH |  |  |  | 0 | 1 | 0
| úhlopříčka | min. 220 cm (88")
| rozměry aktivní plochy | min. 190x118,8 cm
| poměr stran | 16:10
| ostatní vlastnosti | Systém ovládaný pouhým dotykem či gesty nebo perem
Funkce „multi-touch“ – min. 10 doteků současně
Napájení a přenos dat pouze přes USB
Tabule s projekčním matným povrchem pro eliminaci vzniklé „hot-spot“ plochy odrazu světla projektoru (nevhodnost lesklé vrstvy, tj. běžné keramické tabule)
Vysoce odolný a magnetický povrch popisovatelný běžnými fixy (ověření vhodnosti technologie pro každodenní výukový provoz )
| Příslušenství | Ozvučení s originálními úchyty pro interaktivní tabuli ,2 x 20 W RMS,50 Hz – 20 kHz,≥ 90 dB,vstupy RCA x 2; 3,5 mm x 1,infračervené dálkové ovládání, Součástí budou min 2 pera, USB kabel
| záruka | min. 5 let
Posuvný pylonový systém pro interaktivní tabuli a projektor | maximální přípustná cena | 29 500 Kč bez DPH |  |  |  | 0 | 1 | 0
posuvný systém pro interaktivní tabuli a projektor včetně dvou keramických křídel (bílá) magnetická, rozměrů (šxv) 95x125 cm pro 88"(čistá pracovní plocha)
| záruka | min. 2 roky
Balík programového vybavení | maximální přípustná cena | 13 000 Kč bez DPH |  |  |  | 0 | 1 | 0
| požadované funkce | Autorský prezentační software pro interaktivní tabuli, kompatibilní s operačními systémy Windows, Mac OS, Linux, prostředí v českém jazyce, požadavky na softwarovou sestavu: Anotační software s galeriemi stylů v českém jazyce i jiných jazycích. Rozpoznávání rukopisu na interaktivní tabuli - umožňuje psát rukou do textových polí v jakékoli aplikaci a převod znaků zpětně do textu a vložení do aplikace (jako by bylo napsáno přes klávesnici). Dále software umožňuje integraci přímo do prostředí MS PowerPointu s využitím všech nástrojů této aplikace. Kromě ručně psaných čísel musí software rozpoznávat ručně psaná písmena s českou diakritikou a všechny symboly (včetně všech matematických), které jsou součástí Mapy znaků operačního systému Microsoft Windows. Textové, jazykové, číselné nástroje, multimediální databanka, speciální efekty, rozhraní v češtině i jiných jazycích.
Kompletní dodávka | maximální přípustná cena | 12000 Kč bez DPH |  |  |  | 0 | 1 | 0
doprava, instalace, instalační materiál, instalace software, oživení a zaškolení obsluhy
| záruka | min. 5 let
Poznámka k technické specifikaci: | Pokud jsou v technické specifikaci obsaženy požadavky nebo odkazy na jednotlivá obchodní jména, zvláštní označení podniku, zvláštní označení výrobků, výkonů anebo obchodních materiálů, která platí pro určitý podnik nebo organizační jednotku za příznačné, popř. patenty a užitné vzory, jsou uvedeny pouze pro upřesnění a přiblížení technických parametrů a zadavatel umožňuje použití i kvalitativně a technicky obdobného řešení.
Poznámka ke způsobu vyplnění přílohy | Uchazeči povinně vyplní barevně označené buňky.Ve sloupci "Splnění kriteria" uchazeč ke každé položce technické specifikace doplní ANO v případě, že zařízení danou položku obsahuje/splňuje, nebo NE v případě, že danou položku neobsahuje/nesplňuje. Nebude-li nabízené zařízení obsahovat/splňovat některý z požadovaných parametrů technické specifikace, bude nabídka vyřazena. V případě, že uchazeč doplní ANO a současně nevyplní buňky "nabízené parametry", má se za to, že nabízený parametr přesně odpovídá požadovanému parametru a nabídka bude dále hodnocena.