## List1
Příloha č. 1 - technická specifikace požadovaných zařízení (nabízená zařízení musí splňovat minimálně následující kritéria):
Požadované technické a funkční vlastnosti (nabídky dodavatelů musí splňovat všechny níže uvedené parametry. U hodnocených parametrů musí nabídka vyhovět alespoň stanovené požadované úrovni). | Nabídka dodavatele: dodavatelé vyplní žlutě podbarvená pole a uvedou splnění požadovaného parametru ve formátu ANO / NE spolu s doložením dokumentů, které potvrzují daný parametr (viz řádek 45)
Prstencový roztřískovač pro dřevotřískové desky a OSB
Nabízený model (uvést značku a model/typ): | dodavatel doplní značku a model/typ
Laboratorní věncový roztřískovač
Základní požadavky
Zařízení musí splňovat požadavek pro použití na průmyslový výzkum | ANO / NE
Zařízení musí být schopné vyrábět běžné i plošné třísky o střední tloušťce 0,3 až 1,5 mm | ANO / NE
Průměr nožového prstence je min. 1200 mm | ANO / NE
Řezná rychlost nastavitelná v rozmezí 42 m/s až 104 m/s | ANO / NE
Zařízení obsahuje brzdu pro rychlé snížení otáček rotoru | ANO / NE
Výměna nožového prstence na výrobu třísek pro dřevotřískové desky za nožový prstenec na třísky pro OSB nesmí trvat déle než 20 min | ANO / NE
Základní konstrukce věncového roztřískovače obsahuje nosný rám, vibrační dopravník, násypku | ANO / NE
Nastavení parametrů stroje je z dotykového ovládacího panelu | ANO / NE
Příkon hlavního motoru stroje je max. 110 kW | ANO / NE
Zařízení na výrobu třísek pro dřevotřískové desky
Zařízení obsahuje 1 kompletně vybavený vyměnitelný nožový prstenec na výrobu třísek pro dřevotřískové desky ze štěpky délky 30-80 mm | ANO / NE
Nožový prstenec na výrobu třísek pro dřevotřískové desky obsahuje 58 až 64 vyměnitelných nožů, nože jsou součástí dodávky | ANO / NE
Úhel břitu nožů nožového prstence pro výrobu dřevotřískových desek je v rozmezí 38° až 42° | ANO / NE
Přesah nožů nožového prstence pro dřevotřískové desky je nastavitelný v rozmezí 0,3 až 1,3 mm, nastavovací přípravek je součástí dodávky | ANO / NE
Zařízení obsahuje kompletně vybavený rotor na výrobu třísek pro dřevotřískové desky | ANO / NE
Rotor pro dřevotřískové desky má 18 až 22 lopatek pro výrobu třísek ze štěpek o délce 30 až 80 mm | ANO / NE
Základní zařízení výrobu třísek pro OSB desky
Zařízení obsahuje 1 kompletně vybavený vyměnitelný nožový prstenec na výrobu třísek pro OSB desky z maxi štěpky délky 60-150 mm | ANO / NE
Nožový prstenec na výrobu plošných třísek pro OSB obsahuje 58 až 64 vyměnitelných nožů, nože jsou součástí dodávky | ANO / NE
Úhel břitu nožů nožového prstence pro výrobu OSB desek je v rozmezí 30° až 35° | ANO / NE
Přesah nožů nožového prstence pro OSB desky je nastavitelný v rozmezí 0,3 až 1,3 mm, nastavovací přípravek je součástí dodávky | ANO / NE
Zařízení obsahuje kompletně vybavený rotor na výrobu třísek pro OSB desky | ANO / NE
Rotor pro OSB desky má 7 až 9 lopatek pro výrobu třísek ze štěpky délky 60 až 150 mm | ANO / NE
Řídící jednotka a frekvenční měnič pro nastavování řezné rychlosti s ovládacím panelem
Rozsah změny řezné rychlosti v rozmezí 42 m/s až 104 m/s | ANO / NE
Řezná rychlost se nastavuje buď na displeji frekvenčního měniče nebo na řídící jednotce | ANO / NE
Frekvenční měnič musí být schopen regulovat náběh hlavních motorů o příkonu až 132 kW | ANO / NE
Dodací lhůta: do 8 měsíců od potvrzení objednávky zaslané kupujícím písemně prostřednictvím systému SAP | ANO / NE
Dodací podmínky: viz Příloha č. 2 - Obchodní podmínky - čl. IV. | ANO / NE
Zaškolení obsluhy proběhne před dodáním zařízení v provozovně dodavatele a následně v místě dodání zařízení u zadavatele. Náklady na zaškolení obsluhy jdou na vrub dodavatele zařízení viz bod 1.6 přílohy č. 2 - Obchodní podmínky | ANO / NE
Součástí dodávky musí být zapojení přístroje a zaškolení obsluhy a další požadavky v souladu s bodem 1.6 přílohy č. 2 - Obchodní podmínky | ANO / NE
Dodavatel předloží jako součást své nabídky dokumenty prokazující splnění shora uvedených a potvrzených technických skutečností, jako jsou: dostupné firemní prospekty a/nebo internetové stránky výrobce, katalogové či technické listy apod. Takovéto dokumenty musí být předloženy v českém, případně anglickém jazyce.