## TP
Příloha č. 1a - Technická specifikace - část 1: analyzátor plynu
Dodavatel musí vyplnit všechna žlutě podbarvená pole. Dodavatel musí rovněž uvést i nabídkovou cenu za kus u každé položky (oranžové pole).
Společné požadavky |  |  | Splnění parametrů v podávané nabídce
Zachování totožné (nebo lepší) hardwarové konfigurace v rámci záručních oprav.
Ke všem zařízením budou dodány napájecí kabely.
Nabízená zařízení mají neutrální barvy techniky a souvisejícího příslušenství: černá/bílá/šedá/stříbrná.
Dodavatel provede v souvislosti s dodávkou následnou ekologickou likvidaci veškerého obalového materiálu. Odběr obalového materiálu bude proveden bezprostředně po dodání zboží, popř. po vzájemné dohodě jindy.
Všechna dodaná zařízení a příslušenství musí být plně kompatibilní.
[5 empty] | Celkem Kč za část: |  | 0
NÁZEV | POŽADOVANÉ PAMAMETRY |  | KONKRÉTNÍ PARAMETRY NABÍZENÉHO ZAŘÍZENÍ | NABÍZENÉ ZAŘÍZENÍ | Jednotková cena | Kusy | Kč
| PARAMETR | POŽADOVANÁ HODNOTA |  | (VÝROBCE A PŘESNÝ TYP) | Kč bez DPH
Analyzátor/detektor plynu | maximální přípustná cena | 88.100,- Kč bez DPH |  |  |  | 1 | 0
| počet pozic pro senzory | min. 7
| senzory | kompatibilní se senzory Dräger
| měřené plyny | Ex (IR senzor), O2, H2S (0-1000 ppm), H2 (0-2000 ppm)
| pumpa | integrovaná
| display | barevný s vysokým kontrastem
| IP krytí | IP67
| alarmy | vizuální, akustické a vibrace
| rozměry | ruční měčicí přístroj, max. 179 x 77 x 42 mm
| záruka | min. 12 měsíců