## TP
Příloha č. 1b - Technická specifikace - část 2: měřič elektromagnetického smogu
Dodavatel musí vyplnit všechna žlutě podbarvená pole. Dodavatel musí rovněž uvést i nabídkovou cenu za kus u každé položky (oranžové pole).
Společné požadavky |  |  | Splnění parametrů v podávané nabídce
Zachování totožné (nebo lepší) hardwarové konfigurace v rámci záručních oprav.
Ke všem zařízením budou dodány napájecí kabely.
Nabízená zařízení mají neutrální barvy techniky a souvisejícího příslušenství: černá/bílá/šedá/stříbrná.
Dodavatel provede v souvislosti s dodávkou následnou ekologickou likvidaci veškerého obalového materiálu. Odběr obalového materiálu bude proveden bezprostředně po dodání zboží, popř. po vzájemné dohodě jindy.
Všechna dodaná zařízení a příslušenství musí být plně kompatibilní.
[5 empty] | Celkem Kč za část: |  | 0
NÁZEV | POŽADOVANÉ PAMAMETRY |  | KONKRÉTNÍ PARAMETRY NABÍZENÉHO ZAŘÍZENÍ | NABÍZENÉ ZAŘÍZENÍ | Jednotková cena | Kusy | Kč
| PARAMETR | POŽADOVANÁ HODNOTA |  | (VÝROBCE A PŘESNÝ TYP) | Kč bez DPH
měřič elektromagnetického pole | maximální přípustná cena | 85.000,- Kč bez DPH |  |  |  | 1 | 0
| měřené frekvenční spektrum | 100 kHz až 2,5 GHz
| měřené jednotky | V/m nebo uW/cm2
| vzorkovací perioda | max. 250 us
| Power density | 0,1 až 2 mW/cm2
| nastavitelná hodnota alarmu | ano
| měřené elektrické pole | 0,1 to 200 V/m
| mechanické provedení | ruční měřicí přístroj
| záruka | min. 12 měsíců