## TP
Příloha č. 1d - Technická specifikace - část 4: výukové panely
Dodavatel musí vyplnit všechna žlutě podbarvená pole. Dodavatel musí rovněž uvést i nabídkovou cenu za kus u každé položky (oranžové pole).
Společné požadavky |  |  | Splnění parametrů v podávané nabídce
Zachování totožné (nebo lepší) hardwarové konfigurace v rámci záručních oprav.
Ke všem zařízením budou dodány napájecí kabely.
Nabízená zařízení mají neutrální barvy techniky a souvisejícího příslušenství: černá/bílá/šedá/stříbrná.
Dodavatel provede v souvislosti s dodávkou následnou ekologickou likvidaci veškerého obalového materiálu. Odběr obalového materiálu bude proveden bezprostředně po dodání zboží, popř. po vzájemné dohodě jindy.
Všechna dodaná zařízení a příslušenství musí být plně kompatibilní.
[5 empty] | Celkem Kč za část: |  | 0
NÁZEV | POŽADOVANÉ PAMAMETRY |  | KONKRÉTNÍ PARAMETRY NABÍZENÉHO ZAŘÍZENÍ | NABÍZENÉ ZAŘÍZENÍ | Jednotková cena | Kusy | Kč
| PARAMETR | POŽADOVANÁ HODNOTA |  | (VÝROBCE A PŘESNÝ TYP) | Kč bez DPH
Výukové panely - Elektromotor 3F | maximální přípustná cena | 10.800,- bez DPH |  |  |  | 1 | 0
Určený pro experimenty, kompatibilní s úlohami VarioClick
| Zapojení | Model YY/D
| Napájecí napětí | 3 x 400 / 690 V
| Otáčky | 1350 ot/min
| Příslušenství | Napájecí kabely
| Záruka | min. 24 měsíců se zásahem technika do druhého pracovního dne, s opravou u odběratele, opětovné uvedení do provozu do 5 pracovních dnů
Výukové panely | maximální přípustná cena | 19.200,- bez DPH |  |  |  | 1 | 0
Panel určený k výuce základních zapojení nízkonapěťových halogenových lamp
Panel určený k simulaci 14 chyb pro práci se stejnosměrnými motory
| Integrované zařízení | Stmívač 3 x halogen stropní s dichroickou žárovkou 12V / 20W
Trafo klasické/elektronické 230 / 12 V 60 W
Sada tlačítek, pojistek a stýkačů
Pod uzamykatelnými dvířky je umístěna sada přepínačů, které slouží k simulaci různých typů závad v obvodech zapojení stejnosměrného elektromotoru
| Příslušenství | Napájecí kabely
| Záruka | min. 24 měsíců se zásahem technika do druhého pracovního dne, s opravou u odběratele, opětovné uvedení do provozu do 5 pracovních dnů
RLC dekáda | maximální přípustná cena | 4.268,- bez DPH |  |  |  | 1 | 0
Laboratorní dekáda vybavená třemi nezávislými sekcemi pro R, L, C
| Min. rozsah hodnot | Rezistor - 1Ω, Cívka - 1μH, Kondenzátor - 10pF
| Napájecí napětí | 30V DC/50V AC
| Tolerance | <10%
| Příslušenství | Napájecí kabely
| Záruka | min. 24 měsíců se zásahem technika do druhého pracovního dne, s opravou u odběratele, opětovné uvedení do provozu do 5 pracovních dnů