## List1
Příloha č. 1 - technická specifikace požadovaných zařízení (nabízená zařízení musí splňovat minimálně následující kritéria):
Požadované technické a funkční vlastnosti (nabídky dodavatelů musí splňovat všechny níže uvedené parametry. U hodnocených parametrů musí nabídka vyhovět alespoň stanovené požadované úrovni). |  | nabídka dodavatele (dodavatelé vyplní žlutě podbarvená pole a uvedou splnění požadovaného parametru ve formátu ANO / NE spolu s ověřitelným odkazem na technické listy, výkresy atp.)
CNC průmyslový laserový systém kombinovaný (laser, plotter, fréza)
Nabízený model (uvést značku a model/typ): |  | dodavatel doplní značku a model/typ
CNC průmyslový laserový systém kombinovaný (laser, plotter, fréza) - portálové provedení tříosé |  | ANO / NE
První pracovní pozice: CO2 laser |  | ANO / NE
Pracovní stůl - plocha obrábění | min. 2000 x 1500mm | ANO / NE
Tloušťka obrobku | min. 40mm | ANO / NE
Digitální řízení pohonu jednotek |  | ANO / NE
Výkon CO2 laseru | min. 400W | ANO / NE
Chladící jednotka odpovídající výkonu laseru |  | ANO / NE
Horní odsávací jednotka bez filtru, min. výkon | 0,75 kW | ANO / NE
Spodní odsávací jednotka bez filtru min.výkon | 6 kW | ANO / NE
Segmentovaná pracovní plocha pro rovnoměrné odsávání spalin |  | ANO / NE
Výměnná pracovní plocha č.1 - rastrová, minimální tloušťka | 1ks, 3mm | ANO / NE
Výměnná pracovní plocha č.2 - voštinová, minimální tloušťka | 1ks, 20mm | ANO / NE
Výměnná pracovní plocha č.3 - podpůrné trny/piny | 1ks | ANO / NE
Rastrová gravírovací jednotka | 1ks | ANO / NE
Laserová hlava motoricky ovládaná v ose Z |  | ANO / NE
Vzduchový filtr pro externí řezací plyn | 1ks | ANO / NE
Ventil pro řezací a čistící plyn |  | ANO / NE
Minimální rozsah řezací rychlosti | 1-1400 mm/s | ANO / NE
Adresovatelné rozlišení | 0,01 mm | ANO / NE
Software pro ovládání, vč. rastrového gravírování a importu dxf souborů |  | ANO / NE
Možnost opakování řezu z ručního oládání a vnitřního bufferu stroje bez nutnosti připojení PC |  | ANO / NE
Držák čoček: 3,75" / 5" / 7,5" | 1ks / 1ks / 1ks | ANO / NE
Čočky: 3,75" / 5" / 7,5" | 5ks / 5ks / 5ks | ANO / NE
Laser pointer | 1ks | ANO / NE
Paralelní společné umístění nástrojových hlav (druhá a třetí pracovní pozice) s CO2 laserem |  | ANO / NE
Druhá pracovní pozice: frézovací vřeteno |  | ANO / NE
Výkon min. | 1 kW | ANO / NE
Otáčky nastavitelné na max. | 50000 ot/min | ANO / NE
Frézka ovládaná v ose Z, motoricky |  | ANO / NE
Průmyslový vysavač k frézce, výkon min. | 1ks, 1,2kW | ANO / NE
Servo pohony os X, Y a Z |  | ANO / NE
Adaptérová deska pro frézování, rozměr (tloušťka x šířka x délka) | min. 10 x 2250 x 1550 mm | ANO / NE
Úpinka frézovacího nástroje, min. průměr upnutí | 6 mm | ANO / NE
Startovací sada nástrojů frézky: |  | ANO / NE
Fréza stopková spirálová dvoubřitá, celokarbidová, upcut, průměr 6 mm, délka břitu 45 mm | min. 5 ks | ANO / NE
Fréza stopková spirálová dvoubřitá, celokarbidová, upcut, průměr 6 mm, délka břitu 50 mm | min. 5 ks | ANO / NE
Fréza dvoubřitá spirálová s kulovým hrotem, celokarbidová, upcut, průměr 6 mm, délka břitu 18 mm | min. 3 ks | ANO / NE
Fréza stopková přímá dvoubřitá, celokarbidová, průměr 6 mm, délka břitu 25 mm | min. 2 ks | ANO / NE
Třetí pracovní pozice: výměnná nožová pozice - oscilační a pevná |  | ANO / NE
Oscilační nožová hlava pro nůž, oscilační zdvih min. 8mm, zpracovatelná tloušťka materiálu min. 40 mm | 1ks | ANO / NE
Pevná nožová hlava pro nůž, zpracovatelná tloušťka materiálu do 5 mm | 1 ks | ANO / NE
Řezací podložka pro řezání a frézování, rozměr (tloušťka x šířka x délka) | min. 2,5 x 2300 x 1900 mm | ANO / NE
Startovací sada nástrojů plotteru: |  | ANO / NE
Oscilační nože | min. 15 ks | ANO / NE
Neoscialční nože | min. 15 ks | ANO / NE
Řízení stroje pomocí PC, Win 10, RAM min. 8GB, 1TB HDD, Full HD monitor | 1ks PC | ANO / NE
Softwarové vybavení k instalaci na PC, v českém jazyce | min. 25 licencí | ANO / NE
Programovací software k řízení stroje pro 2 i 3-osé operace s postprocessingem | min. 2 licence | ANO / NE
Záruční doba na kompletní dodávku zařízení | min. 24 měsíců | ANO / NE
Dodání vzorků materiálu (plasty, textil, fólie, pěny, kartón..) pro ukázku funkčnosti zařízení |  | ANO / NE
Reakční doba dojezdu servisního technika na místo instalace zařízení | min. 24 h | ANO / NE
Přípojka odsávání spalin | 10 m | ANO / NE
Elektro přípojka | 15 m | ANO / NE
Zaškolení práce na stroji a péče o něj v ceně stroje | min. 2 osoby, 40h/osoba | ANO / NE
Návod k obsluze v českém jazyce v elektronické i tištěné podobě |  | ANO / NE
Doprava, balné, pojištění a zapojení stroje v ceně dodávky |  | ANO / NE
Stroj musí respektovat aktuální evropské bezpečnostní normy CE (vyrobeno dle CE norem) |  | ANO / NE
Vybraný dodavatel musí být na vyžádání zadavatele schopen předložit dokumenty, prokazující splnění shora uvedených a potvrzených technických skutečností, z veřejně dostupných informačních zdrojů, jako jsou: dostupné firemní prospekty a/nebo internetové stránky výrobce. Takovéto dokumenty musí být předloženy v českém, případně anglickém jazyce. Zadavatel doporučuje doplnit tyto dostupné materiály již do nabídky.