## část 1
Příloha č. 1 b - technická specifikace zařízení (nabízené zařízení musí splňovat minimálně následující kritéria):
Část 2 : Průmyslové robotické rameno pro výuku
Požadované technické a funkční vlastnosti (nabídky dodavatelů musí splňovat všechny níže uvedené parametry. U hodnocených parametrů musí nabídka vyhovět alespoň stanovené požadované úrovni). |  | nabídka dodavatele (dodavatelé vyplní žlutě podbarvená pole a uvedou splnění požadovaného parametru ve formátu ANO / NE spolu s ověřitelným odkazem na technické listy, výkresy apod.)
Parametr č.: | Průmyslové robotické rameno pro výuku:
1 | Průmyslové robotické rameno s el. uchopovacím efektorem, řídicí jednotkou, operátorským panelem a systémem poč. vidění, umístěné v ochrané kleci s připravenými úlohami vhodnými pro výuku robotiky.
2 | Součástí dodávky robotické rameno, elektrický uchopovač, řídicí jednotka, kovový ochranný rám, systém pro 2D vidění.
3 | Počet stupňů volnosti - min. 6
4 | Hmotnost robotického ramene - max. 25 kg
5 | Nosnost ramene bez koncového efektoru - min. 4 kg
6 | Dosah manipulátoru - min. 530 mm
7 | Opakovatelná přesnost - +/- 0,01 mm
8 | Rychlost všech os - min. 400°/s
9 | Montáž - podlaha, strop, pod úhlem
10 | Množství digitálních vstupů/výstupů - min. 20
11 | Pracovní úhel robotického ramene (1. osa) - alespoň 360° (+/- 180°)
12 | Napájení robotického ramene: 230 V, 50 Hz
13 | Provedení teach pendant - grafický dotykový
14 | Integrovaný systém počítačového vidění - 2D, včetně kamery
15 | Elektrický uchopovač umožňuje uchopit objekt o velikosti alespoň 20 až 25 mm
16 | Pneumatické regulační ventily integrované v rameni robotu.
Software:
17 | Vzdělávací software součástí dodávky.
18 | Licence software pro programování řidicího systému - min. 20 ks
19 | Licence software pro simulaci robotu a offline programování - min. 20 ks
20 | Software pro zpracování obrazu z kamery součástí dodávky.
Ostatní:
21 | Uvedení zařízení do plně funkčního a provozuschopného stavu v místě realizace, funkční test.
22 | Doprava na místo určení a instalace v ceně dodávky.
23 | Školení k obsluze předmětu dodávky v českém jazyce v rozsahu potřebném k osvojení všech funkcí předmětu dodávky min. pro 2 osoby v min. rozsahu 30 hod.
24 | Minimální požadovaná záruka na zařízení 18 měsíců.
25 | Poskytování záruční podpory zdarma.
26 | Dostupný pozáruční servis.
27 | Termín dodání: 8 týdnů od akceptace objednávky.
28 | Návod k použití a pokyny k údržbě v českém a anglickém jazyce.
Vybraný dodavatel musí být na vyžádání zadavatele schopen předložit dokumenty, prokazující splnění shora uvedených a potvrzených skutečností, z veřejně dostupných informačních zdrojů, jako jsou: dostupné firemní prospekty a/nebo internetové stránky výrobce. Takovéto dokumenty musí být předloženy v českém, případně anglickém jazyce, dle požadavku zadavatele.