## část 1
Příloha č. 1c - technická specifikace zařízení (nabízené zařízení musí splňovat minimálně následující kritéria):
Část 3 : Stanice kolaborativních robotických ramen vč. příslušenství
Požadované technické a funkční vlastnosti (nabídky dodavatelů musí splňovat všechny níže uvedené parametry. U hodnocených parametrů musí nabídka vyhovět alespoň stanovené požadované úrovni). |  | nabídka dodavatele (dodavatelé vyplní žlutě podbarvená pole a uvedou splnění požadovaného parametru ve formátu ANO / NE spolu s ověřitelným odkazem na technické listy, výkresy apod.)
Parametr č.: | Stanice kolaborativních robotických ramen vč. příslušenství:
Kolaborativní robotické rameno - 2 ks
1 | Počet stupňů volnosti - alespoň 6.
2 | Operační rádius - alespoň 850 mm.
3 | Nosnost - alespoň 5 kg.
4 | Příruba dle normy ISO50.
5 | Kolaborativní bezpečnostní funkce.
6 | Pracovní rozsah všech kloubů - +/- 360°.
7 | Maximální rychlost všech kloubů - +/- 180° za sekundu.
8 | Opakovaná přesnost - alespoň +/- 0,03 mm.
9 | Komunikační rozhraní - Modbus TCP, Ethernet/IP, Profinet, TCP/IP.
10 | Vstupně výstupní porty - alespoň 2 DI, alespoň 2 DO, alespoň 2 AI.
11 | Hodnocení bezpečnosti - PLd (certifikace TÜV, ISO-13849-1).
12 | Stupeň krytí - alespoň IP54.
13 | Integrovaný momentově silový senzor v přírubě.
14 | Napájení - 240 V, běžná rozvodná síť EU.
15 | Součástí dodávky řídicí systém, ovládací panel, nezbytná kabeláž.
Stojan - 2 ks
16 | Provedení - kovová deska umožňující přišroubování robotického ramene.
17 | Rozměr - alespoň 600 x 400 mm.
18 | Tloušťka - alespoň 20 mm.
19 | Otvory - 4 x M8.
20 | Váha - alespoň 10 Kg.
21 | Zapravené hrany.
22 | Montážní šrouby pro upevnění ramene součástí dodávky.
Vývojový kit uchopovače - 1 ks
23 | Provedení - vývojový kit adaptivního měkkého uchopovače umožňující sestavení různých konfigurací schopných uchopit měkké předměty, zejména potraviny ; obsahuje všechny nezbytné součásti pro sestavení a řízení uchopovače.
24 | Řídicí jednotka stlačeného vzduchu.
25 | Počet ohebných prstů řízených stlačeným vzduchem - 6.
26 | Základní deska pro montáž až 4 prstů.
27 | Základní deska pro montáž až 6 prstů.
28 | Škrtící ventily, propojky, kabeláž součástí dodávky.
29 | Počet sestavitelných konfigurací uchopovače - alespoň 6 geometricky odlišných uspořádání.
Ostatní:
30 | Uvedení zařízení do plně funkčního a provozuschopného stavu v místě realizace, funkční test.
31 | Doprava na místo určení a instalace v ceně dodávky.
32 | Školení k obsluze předmětu dodávky v českém jazyce v rozsahu potřebném k osvojení všech funkcí předmětu dodávky.
33 | Minimální požadovaná záruka na zařízení 12 měsíců.
34 | Poskytování záruční podpory zdarma.
35 | Dostupný pozáruční servis.
36 | Termín dodání: 6 týdnů od akceptace objednávky.
37 | Návod k použití a pokyny k údržbě v českém a anglickém jazyce.
Vybraný dodavatel musí být na vyžádání zadavatele schopen předložit dokumenty, prokazující splnění shora uvedených a potvrzených skutečností, z veřejně dostupných informačních zdrojů, jako jsou: dostupné firemní prospekty a/nebo internetové stránky výrobce. Takovéto dokumenty musí být předloženy v českém, případně anglickém jazyce, dle požadavku zadavatele.