## TP
Technické požadavky
Dodavatel musí vyplnit všechna žlutě podbarvená pole. Dodavatel musí rovněž uvést i nabídkovou cenu za kus u každé položky (oranžové pole).
Společné požadavky |  |  | Splnění parametrů v podávané nabídce |  |  |  |  | Zdůvodnění nákupu/konkrétní zařízení
Zachování totožné (nebo lepší) hardwarové konfigurace v rámci záručních oprav. | [7 empty] | Uvést který parametr u zařízení v rámcové smlouvě je nevyhovující (např. procesor, rychlost tisku….) a URL odkaz na zařízení na trhu, které splnuje všechyn požadované podmínky.
Ke všem zařízením budou dodány napájecí kabely.
Nabízená zařízení mají neutrální barvy techniky a souvisejícího příslušenství: černá/bílá/šedá/stříbrná.
Dodavatel provede v souvislosti s dodávkou následnou ekologickou likvidaci veškerého obalového materiálu. Odběr obalového materiálu bude proveden bezprostředně po dodání zboží, popř. po vzájemné dohodě jindy.
Všechna dodaná zařízení a příslušenství musí být plně kompatibilní.
[5 empty] | Celkem Kč za část: |  | 0
NÁZEV | POŽADOVANÉ PAMAMETRY |  | KONKRÉTNÍ PARAMETRY NABÍZENÉHO ZAŘÍZENÍ | NABÍZENÉ ZAŘÍZENÍ | Jednotková cena | Kusy | Kč | Zdůvodnění nákupu/konkrétní zařízení
| PARAMETR | POŽADOVANÁ HODNOTA |  | (VÝROBCE A PŘESNÝ TYP) | Kč bez DPH
Barevná tiskárna | maxmimální přípustná cena | 15 000 Kč bez DPH |  |  |  | 1 | 0
| technologie tisku | barevný laserový nebo LED
| formát tisku | min. A4
| rozlišení tisku | min. 2400x600 dpi
| duplexní tisk | automatický oboustranný
| rychlost tisku | čb i barevně: minimalně 25 stran A4 za minutu
| čas prvního výtisku | max. 15 sekund
| skener | barevný plochý
| formát skenování | min. A6 až A4
| optické rozlišení skeneru | min. 1200x2400 dpi
| automatický podavač originálů | ano
| rozhraní | min. USB 2.0, USB host, Ethernet RJ45
| paměť | min. 512 MB
| zásobníky papíru | hlavní vstupní min na 200 listů, výstupní min. na 100 listů + min. 1x volitelný zásobník papíru na min. 200 listů
| podporované operační systémy | Windows, Linux, OS X
| záruka | min. 24 měsíců