## Část1 - GNSS-GIS mapper
Příloha č. 1 - technická specifikace požadovaných zařízení , část 1 (nabízená zařízení musí splňovat minimálně následující kritéria):
Požadované technické a funkční vlastnosti (nabídky dodavatelů musí splňovat všechny níže uvedené parametry. U hodnocených parametrů musí nabídka vyhovět alespoň stanovené požadované úrovni). |  | nabídka dodavatele (dodavatelé vyplní žlutě podbarvená pole a uvedou splnění požadovaného parametru ve formátu ANO / NE spolu s ověřitelným odkazem na technické listy, výkresy apod.)
Část 1: GNSS-GIS mapper - přístroj na mapování v krajině
Nabízený model (uvést značku a model/typ): |  | dodavatel doplní značku a model/typ
GNSS-GIS mapper: | 3 ks | ANO / NE
Přesnost určení souřadnic | min. 30 cm v GIS módu, cm v RTK | ANO / NE
Technologie GNSS - min. GPS/GLONASS | min. 120 kanálů | ANO / NE
Gyroskop, laser alignment, E-compass, G­sensor |  | ANO / NE
Měření v S-JTSK |  | ANO / NE
Provedení | handheld | ANO / NE
Komunikace - vestavěné | GPRS, Bluetooth, WLAN | ANO / NE
Baterie | výdrž v provozu: min. 10 hod. | ANO / NE
HW požadavky - procesor |  | ANO / NE
HW požadavky - operační paměť | min. 512 MB RAM | ANO / NE
HW požadavky - paměť | min. 16 GB | ANO / NE
Display - čitelný na přímém slunci | velikost min. 4.3" | ANO / NE
Display - rozlišení | min. 480 x 800 px | ANO / NE
Modem celulár. | min. 3.5 G | ANO / NE
Intergrované real-time korekce | do 25 cm | ANO / NE
s SBAS | do 50 cm | ANO / NE
Doba nabíjení | do 8 hod. | ANO / NE
Kamera s autofokusem, s možností označování snímků souřadnicemi | min 5.0 Mpix. | ANO / NE
Rychlost startu | studený max. 60 s, horký max. 40 s | ANO / NE
Krytí | min. IP67 | ANO / NE
Hmotnost | max. 1000 g | ANO / NE
USB port |  | ANO / NE
včetně softwaru | v CZ lokalizaci | ANO / NE
Síťový napaječ |  | ANO / NE
Zaškolení obsluhy | 2 os., 8 hod. | ANO / NE
Vybraný dodavatel musí být na vyžádání zadavatele schopen předložit dokumenty, prokazující splnění shora uvedených a potvrzených technických skutečností, z veřejně dostupných informačních zdrojů, jako jsou: dostupné firemní prospekty a/nebo internetové stránky výrobce. Takovéto dokumenty musí být předloženy v českém, případně anglickém jazyce. Zadavatel doporučuje doplnit tyto dostupné materiály již do nabídky.

## Část 2 - Sada přístrojů..
Příloha č. 1 - technická specifikace požadovaných zařízení , část 2 (nabízená zařízení musí splňovat minimálně následující kritéria):
Požadované technické a funkční vlastnosti (nabídky dodavatelů musí splňovat všechny níže uvedené parametry. U hodnocených parametrů musí nabídka vyhovět alespoň stanovené požadované úrovni). |  | nabídka dodavatele (dodavatelé vyplní žlutě podbarvená pole a uvedou splnění požadovaného parametru ve formátu ANO / NE spolu s ověřitelným odkazem na technické listy, výkresy apod.)
Část 2: Sada přístrojů na měření vnitřní struktury lesních porostů
Nabízený model (uvést značku a model/typ): |  | dodavatel doplní značku a model/typ
Sada pro měření vnitřní struktury lesních porostů: | 3 ks | ANO / NE
Software na sběr dat, jejich zpracování, vyhodnocení a zobrazení |  | ANO / NE
Referenční výtyčka, 2 m (včetně libely) 2 ks |  | ANO / NE
Odrazka kruhová pro hlavní výtyčku s ochranou |  | ANO / NE
Odrazka válcová pro referenční výtyčku |  | ANO / NE
Laserový dálkoměr (zahrnující dálkoměr, sklonoměr, výškoměr, kompas, bluetooth) |  | ANO / NE
Doplnění funkce dálkoměru o funkci dendroskopu |  | ANO / NE
Držák tripod, včetně podpory kalibrace |  | ANO / NE
Kabel 60 cm 4-PIN (pravý úhel), DB9 kabel (přímý) s ručním utahováním |  | ANO / NE
Filtr listový pro dálkoměr |  | ANO / NE
Terénní počítač / tablet: CPU mark: | min. 1900 | ANO / NE
Příslušenství terénního počítač / tabletu: krytí voděodolné | min. IP65 | ANO / NE
Příslušenství terénního počítač / tabletu: RAM | min. 4 GB | ANO / NE
Příslušenství terénního počítač / tabletu: SSD | min. 128 GB | ANO / NE
Příslušenství terénního počítač / tabletu: WLAN, HD webkamera, GPS |  | ANO / NE
Příslušenství terénního počítač / tabletu: - Displej čitelný na slunci (LCD + Dual mode dotykový displej a digitizér) |  | ANO / NE
Příslušenství terénního počítač / tabletu: - adaptér pro kabelové propojení s dálkoměrem |  | ANO / NE
Příslušenství terénního počítač / tabletu: - hlavní baterie 4-Cell | min. 4200mAh | ANO / NE
Nabíječka baterií pro externí Li-Ion baterie | 110V - 240V | ANO / NE
Li-Ion externí baterie - druhá generace, ochranné pouzdro, propojovací kabel | (14.4V, 5.4Ah) | ANO / NE
Adapter, 65W DC - pro Li-Ion externí baterie a tablet |  | ANO / NE
Tripod karbonový s vyrovnávací a panoramatickou základnou |  | ANO / NE
Příslušenství pro tripod - nástavec pro karbonový tripod (pro sklopný držák) |  | ANO / NE
Mechanická průměrka hliníková S2 - 600 mm |  | ANO / NE
Mechanická průměrka hliníková průměrka S2 - 1200 mm |  | ANO / NE
Elektronická průměrka |  | ANO / NE
Transportní kufr na všechny přístroje, vyjma velkých průměrek |  | ANO / NE
Zaškolení obsluhy | 2 os., 8 hod. | ANO / NE
Vybraný dodavatel musí být na vyžádání zadavatele schopen předložit dokumenty, prokazující splnění shora uvedených a potvrzených technických skutečností, z veřejně dostupných informačních zdrojů, jako jsou: dostupné firemní prospekty a/nebo internetové stránky výrobce. Takovéto dokumenty musí být předloženy v českém, případně anglickém jazyce. Zadavatel doporučuje doplnit tyto dostupné materiály již do nabídky.

## Část 3 - DSLR fotoaparát
Příloha č. 1 - technická specifikace požadovaných zařízení , část 3 (nabízená zařízení musí splňovat minimálně následující kritéria):
Požadované technické a funkční vlastnosti (nabídky dodavatelů musí splňovat všechny níže uvedené parametry. U hodnocených parametrů musí nabídka vyhovět alespoň stanovené požadované úrovni). |  | nabídka dodavatele (dodavatelé vyplní žlutě podbarvená pole a uvedou splnění požadovaného parametru ve formátu ANO / NE spolu s ověřitelným odkazem na technické listy, výkresy apod.)
Část 3: Digitální SLR fotoaparát
Nabízený model (uvést značku a model/typ): |  | dodavatel doplní značku a model/typ
DSLR kamera: | 1 ks | ANO / NE
Snímač CMOS, s filtry primárních barev RGB | min. 24 MP | ANO / NE
Formát snímače: | Full Frame | ANO / NE
Full HD video |  | ANO / NE
Hledáček optický s výklopným displejem |  | ANO / NE
LCD monitor | min. 3" | ANO / NE
Automatické ostření | min. 45 bodů | ANO / NE
Rychlost snímání fotografií v plném rozlišení | min. 6 fps | ANO / NE
ISO: | min. 100 - 12000 | ANO / NE
Objektiv: | min. 24-70 | ANO / NE
Objektiv - světelnost: | min. 3,5 | ANO / NE
Objektiv s optickým stabilizátorem, sluneční clonou, ultrazvukovým zaostřováním |  | ANO / NE
Objektiv - optický zoom: | min. 3x | ANO / NE
Zvukové poznámky |  | ANO / NE
Závit na stativ |  | ANO / NE
USB, HDMI výstupy |  | ANO / NE
WiFi |  | ANO / NE
Možnost externího blesku |  | ANO / NE
Nabíječka baterií včetně zásuvkového adaptéru |  | ANO / NE
Baterie dobíjecí |  | ANO / NE
Krytka těla, krytka okulátu hledáčku, kabel USB |  | ANO / NE
Vybraný dodavatel musí být na vyžádání zadavatele schopen předložit dokumenty, prokazující splnění shora uvedených a potvrzených technických skutečností, z veřejně dostupných informačních zdrojů, jako jsou: dostupné firemní prospekty a/nebo internetové stránky výrobce. Takovéto dokumenty musí být předloženy v českém, případně anglickém jazyce. Zadavatel doporučuje doplnit tyto dostupné materiály již do nabídky.

## Část 4 - Dron
Příloha č. 1 - technická specifikace požadovaných zařízení , část 4 (nabízená zařízení musí splňovat minimálně následující kritéria):
Požadované technické a funkční vlastnosti (nabídky dodavatelů musí splňovat všechny níže uvedené parametry. U hodnocených parametrů musí nabídka vyhovět alespoň stanovené požadované úrovni). |  | nabídka dodavatele (dodavatelé vyplní žlutě podbarvená pole a uvedou splnění požadovaného parametru ve formátu ANO / NE spolu s ověřitelným odkazem na technické listy, výkresy apod.)
Část 4: Dron s RTK a 4K snímačem
Nabízený model (uvést značku a model/typ): |  | dodavatel doplní značku a model/typ
4K kamera na dronu s RTK: | 1 ks | ANO / NE
Přesnost určení souřadnic: | min. 3 cm horizontálně, min. 5 cm vertikálně | ANO / NE
GNSS modul (kombinace pozicování pomocí GPS, GLONASS a systému Galileo) |  | ANO / NE
CMOS senzor - velikost: | min. 1" | ANO / NE
RTK/PPK modul |  | ANO / NE
Integrovaná appka pro plánování letů v režimu Photogrammetry nebo Waypoint Flight |  | ANO / NE
Rozlišení videa: | min.: H.264，4K：3840×2160 30p | ANO / NE
Rozlišení snímků: | min.: 20 MP | ANO / NE
Hmotnost: | do 1,5 kg | ANO / NE
Dosah signálu: | min.: 7 km | ANO / NE
Výdrž baterie / doba letu na baterii | min. 25 min. | ANO / NE
Typ baterie | Li-Pol, kapacita min.: 5870 mAh | ANO / NE
Ukládání posledního nastavení do paměti |  | ANO / NE
Kalibrované čočky |  | ANO / NE
Slot na Micro-SD kartu |  | ANO / NE
Vestavěný reproduktor a rychlo-vyměňovací baterie |  | ANO / NE
Technologie OcuSync a TimeSync |  | ANO / NE
Radius letu | do 2 km | ANO / NE
Sensory – GPS, inertial navigation, altimeter, ultrasonic sensor, optical flow vertical camera |  | ANO / NE
Odnímatelné listy pro snazší transport |  | ANO / NE
USB LTE modem |  | ANO / NE
Ovladač s přenosovým systémem |  | ANO / NE
Počet Li-Pol baterií: | 7 ks | ANO / NE
Nabíječ akumulátoru |  | ANO / NE
USB nabíječka |  | ANO / NE
Náhradní vrtule | 4 páry | ANO / NE
Micro SD karta | min. 16 GB | ANO / NE
USB kabel |  | ANO / NE
RC kabel s Lightning konektorem |  | ANO / NE
RC kabel s Micro USB konektorem |  | ANO / NE
Malý a velký slider na RC kabely |  | ANO / NE
RC kabel s USB Type-C konektorem |  | ANO / NE
Krytka gimbalu |  | ANO / NE
Náhradní ovládací páčky | 2 ks | ANO / NE
Akumulátor do RC vysílače s nabíjecím hubem |  | ANO / NE
Přepravní kufr |  | ANO / NE
Zaškolení obsluhy | 2 os., 16 hod. | ANO / NE
Vybraný dodavatel musí být na vyžádání zadavatele schopen předložit dokumenty, prokazující splnění shora uvedených a potvrzených technických skutečností, z veřejně dostupných informačních zdrojů, jako jsou: dostupné firemní prospekty a/nebo internetové stránky výrobce. Takovéto dokumenty musí být předloženy v českém, případně anglickém jazyce. Zadavatel doporučuje doplnit tyto dostupné materiály již do nabídky.