## TP
Technická specifikace -příloha č. 1
Dodavatel musí vyplnit všechna žlutě podbarvená pole.
Společné požadavky pro všechny níže uvedené komponenty |  |  | Splnění parametrů v podávané nabídce
Zachování totožné (nebo lepší) hardwarové konfigurace v rámci záručních oprav. |  |  | ANO/NE
Ke všem zařízením budou dodány napájecí kabely. |  |  | ANO/NE
Nabízená zařízení mají neutrální barvy techniky a souvisejícího příslušenství: černá/bílá/šedá/stříbrná. |  |  | ANO/NE
Dodavatel provede v souvislosti s dodávkou následnou ekologickou likvidaci veškerého obalového materiálu. Odběr obalového materiálu bude proveden bezprostředně po dodání zboží, popř. po vzájemné dohodě jindy. |  |  | ANO/NE
Všechna dodaná zařízení a příslušenství musí být plně kompatibilní. |  |  | ANO/NE
NÁZEV | POŽADOVANÉ PAMAMETRY |  | KONKRÉTNÍ PARAMETRY NABÍZENÉHO ZAŘÍZENÍ | NABÍZENÉ ZAŘÍZENÍ
| PARAMETR | POŽADOVANÁ HODNOTA |  | (VÝROBCE A PŘESNÝ TYP)
PLC pro řízení laboratorní úlohy | počet ks | 5 | ANO/NE
| sampling frequency | programová smyčka do 10ms | ANO/NE
| napájení | 24V DC | ANO/NE
| vstupy | min 12, z toho 6x rychlé, 6x standard, 24V DC | ANO/NE
| výstupy | min 8, z toho 2x rychlé, 6x standard, 24V DC | ANO/NE
| síťové vlastnosti | EtherNet/IP, ModBus RTU/TCP | ANO/NE
| vývojové prostředí | SW pro programování PLC | ANO/NE
| záruka | záruka 24 měsíců | ANO/NE
display pro zobrazení VaV dat | počet ks | 3 | ANO/NE
| grafický apaptér | integrovaný, | ANO/NE
| procesor | min. 600 MHz | ANO/NE
| obrazovka | barevná dotyková, min. 7´´ | ANO/NE
| rozlišení | min. 800 x 480 | ANO/NE
| napájení | napajeni 24DC | ANO/NE
| porty | USB, EtherNet, RS232, RS422/485 | ANO/NE
| vývojové prostředí | SW pro programování | ANO/NE
| záruka | záruka 24 měsíců | ANO/NE
Supervizní PLC, modulární | počet ks | 1 | ANO/NE
| sampling frequency | programová smyčka do 10ms | ANO/NE
| uživatelská paměť | 1MB | ANO/NE
| komunikace | Ethernet, USB | ANO/NE
| modularita | rozšíření min. 6 modulů | ANO/NE
| síťové vlastnosti | min. 16 EtherNet/IP nods, ModBus TCP | ANO/NE
| záruka | záruka 24 měsíců | ANO/NE
IO moduly pro PLC | počet ks | 5 | ANO/NE
| sampling frequency | Min. 1 kHz | ANO/NE
| digitální vstupy | 16 I/, 24V DC | ANO/NE
| digitální výstupy | 16 /O, 24V DC | ANO/NE
| releové výstupy | 16 standarní relé | ANO/NE
| analogové vstupy | 8 I/, napětí/proud | ANO/NE
| analogové výstupy | 8 /O, napětí/proud | ANO/NE
| ovladače | součástí SW pro programování | ANO/NE
| síťové vlastnosti | lokální IO, EtherNet/IP | ANO/NE
| záruka | záruka 24 měsíců | ANO/NE
Operátorský panel | počet ks | 1 | ANO/NE
| uživatelská paměť | min 1GB | ANO/NE
| obrazovka | barevná dotyková, min. 10´´ | ANO/NE
| rozlišení | min. 800 x 600 | ANO/NE
| napájení | napajeni 24DC | ANO/NE
| porty | USB, EtherNet 100Mbps | ANO/NE
| vývojové prostředí | SW pro programování | ANO/NE
| síťové vlastnosti | EtherNet/IP podpora DLR | ANO/NE
| záruka | záruka 24 měsíců | ANO/NE
FM - řízení otáček | počet ks | 1 | ANO/NE
| provedení | AC jednofázové | ANO/NE
| výkon | min 0,4 kW | ANO/NE
| síťové vlastnosti | EtherNet/IP | ANO/NE
| záruka | záruka 24 měsíců | ANO/NE
SW - vývojové prostředí pro programování PLC | počet ks | 1 | ANO/NE
| 1x supervizor |  | ANO/NE
| 12x studentská učebna |  | ANO/NE
| síťové vlastnosti |  | ANO/NE
| upgrade | 24 měsíců | ANO/NE
SW - vývojové prostředí pro zobrazovací displeje | počet ks | 1 | ANO/NE
| 1x supervizor |  | ANO/NE
| 12x studentská učebna |  | ANO/NE
| upgrade | 24 měsíců | ANO/NE
Sada vybraných snímačů a senzorů | počet ks | 1 | ANO/NE
| teplota | rozsah -20 až 120 ⁰C | ANO/NE
| tlak | snímač 0 - 5 MPa, tlakový spínač | ANO/NE
| otáčky | snímač 0 - 20000 R/min | ANO/NE
| posunutí | snímač 0- 40 mm | ANO/NE
| vzdálenost, hladina | snímač 0 - 200 mm, plovákový spínač | ANO/NE
| analýza prostředí ve stáji | metan, amoniak, kysličník uhličitý | ANO/NE
| vlhkost | rozsah 10 - 95% | ANO/NE
| záruka | záruka 24 měsíců | ANO/NE
Sada vybraných akčních prvků | počet ks | 1 | ANO/NE
| asynchronní motor | třífázový, min. 0,25kW | ANO/NE
| stejnosměrný motor | 24V, 0 -1200 otáčekč | ANO/NE
| krokový motor | 12V, 0,5 Nm | ANO/NE
| záruka | záruka 24 měsíců | ANO/NE
Laboratorní zdroje | počet ks | 5 | ANO/NE
| výstupní napětí | 0 - 30V | ANO/NE
| výstupní proud | 0 - 3,5A | ANO/NE
| programovatelný | ano, přes USB | ANO/NE
| fixní napětí | ano | ANO/NE
| set propojovacích kabelů | ano | ANO/NE
| záruka | záruka 24 měsíců | ANO/NE
Cena celkem za všechny shora uvedené komponenty |  | Cena celkem s DPH………………………………………………………………………. | cena celkem bez DPH…………………………………… | DPH 21%.......................................................