## Monitor
Technické požadavky
Dodavatel musí vyplnit všechna žlutě podbarvená pole. Dodavatel musí rovněž uvést i nabídkovou cenu za kus u každé položky (oranžové pole).
Společné požadavky |  |  | Splnění parametrů v podávané nabídce |  |  |  |  | Zdůvodnění nákupu/konkrétní zařízení
Zachování totožné (nebo lepší) hardwarové konfigurace v rámci záručních oprav. | [7 empty] | Uvést který parametr u zařízení v rámcové smlouvě je nevyhovující (např. procesor, rychlost tisku….) a URL odkaz na zařízení na trhu, které splnuje všechyn požadované podmínky.
Ke všem zařízením budou dodány napájecí kabely.
Nabízená zařízení mají neutrální barvy techniky a souvisejícího příslušenství: černá/bílá/šedá/stříbrná.
Dodavatel provede v souvislosti s dodávkou následnou ekologickou likvidaci veškerého obalového materiálu. Odběr obalového materiálu bude proveden bezprostředně po dodání zboží, popř. po vzájemné dohodě jindy.
Všechna dodaná zařízení a příslušenství musí být plně kompatibilní.
[5 empty] | Celkem Kč za část: |  | 0
NÁZEV | POŽADOVANÉ PARAMETRY |  | KONKRÉTNÍ PARAMETRY NABÍZENÉHO ZAŘÍZENÍ | NABÍZENÉ ZAŘÍZENÍ | Jednotková cena | Kusy | Kč | Zdůvodnění nákupu/konkrétní zařízení
| PARAMETR | POŽADOVANÁ HODNOTA |  | (VÝROBCE A PŘESNÝ TYP) | Kč bez DPH
Monitor | maximální přípustná cena | 11000 |  |  |  | 22 | 0
| viditelná úhlopříčka | min. 23"
| poměr stran | 16:9
| technologie | dotyková multi-touch, AH-IPS, W-LED podsvícení
| rozlišení | min. 1920 x 1080 dpi, při 60 Hz
| statický kontrast | min. 1000:1
| jas | min 250 cd/m2
| odezva | max. 5 ms.
| pozorovací úhly | min. 170° horizontálně a 170° vertikálně
| konektory | digitální (Display Port, HDMI)
| požadavky na stojan | výškově nastavitelný, sklopný, pivot se zdvihem min. 50 mm, sklopení monitoru do vodorovné plochy, max. do výšky 20 cm
| záruka | min. 5 let včetně podsvitu