## List1
Příloha č. 1b - technická specifikace požadovaných zařízení (nabízená zařízení musí splňovat minimálně následující kritéria):
Požadované technické a funkční vlastnosti (nabídky dodavatelů musí splňovat všechny níže uvedené parametry. U hodnocených parametrů musí nabídka vyhovět alespoň stanovené požadované úrovni). |  | nabídka dodavatele (dodavatelé vyplní žlutě podbarvená pole a uvedou splnění požadovaného parametru ve formátu ANO / NE spolu s ověřitelným odkazem na technické listy, výkresy apod.)
2. přístroj pro měření vodního potenciálu na listech s možností simulace kavitace stonku (1 ks)
Nabízený model (uvést značku a model/typ): |  | dodavatel doplní značku a model/typ
Přístroj měří vodní potenciál na listu nebo na letorostu na principu tlakové komory |  | ANO / NE
List se při měření zavírá do tlakové komory |  | ANO / NE
Minimální rozsah měření vodního potenciálu | 0-10 MPa | ANO / NE
Zařízení musí být napojeno na externí zdroj dusíku nebo vzduchu |  | ANO / NE
Tlaková nádoba o objemu min. 10 litrů je součástí dodávky |  | ANO / NE
Zařízení musí být odolné proti povětrnostním podmínkám v běžném rozmezí venkovních teplot, bez speciální údržby a musí být přenosné. |  | ANO / NE
Hmotnost bez tlakové nádoby do 15 kg |  | ANO / NE
Digitální displej ukazující tlak v tlakové komoře |  | ANO / NE
Zařízení musí být schopno provozu v rozsahu podmínek: teplota - 30 °C až +50 °C, vlhkost 0 – 100 % |  | ANO / NE
Součástí je tlaková komora pro simulaci kavitací letorostu, který může být zároveň připojen na aparaturu pro měření hydraulických vodivostí (např. XYL'EM) |  | ANO / NE
Měření kavitací nevyžaduje odpojení letorostu od přístroje pro měření hydraulických vodivostí |  | ANO / NE
Součástí je sada těsnění, materiálu a nářadí pro údržbu |  | ANO / NE
Součástí jsou těsnění pro větve a řapíky v rozměru 0 - 6 mm, včetně min. 5 ks náhradních těsnění a těsnění pro měření listů s krátkými řapíky. |  | ANO / NE
Těsnění pro kavitační komoru v rozměrech min. 1/16" - 3/16" |  | ANO / NE
Zmenšovač objemu tlakové komory |  | ANO / NE
Zprovoznění a zaškolení | 2 os., 8 hod. | ANO / NE
Vybraný dodavatel musí být na vyžádání zadavatele schopen předložit dokumenty, prokazující splnění shora uvedených a potvrzených technických skutečností, z veřejně dostupných informačních zdrojů, jako jsou: dostupné firemní prospekty a/nebo internetové stránky výrobce. Takovéto dokumenty musí být předloženy v českém, případně anglickém jazyce. Zadavatel doporučuje doplnit tyto dostupné materiály již do nabídky.