## List1
Příloha č. 1c - technická specifikace požadovaných zařízení (nabízená zařízení musí splňovat minimálně následující kritéria):
Požadované technické a funkční vlastnosti (nabídky dodavatelů musí splňovat všechny níže uvedené parametry. U hodnocených parametrů musí nabídka vyhovět alespoň stanovené požadované úrovni). |  | nabídka dodavatele (dodavatelé vyplní žlutě podbarvená pole a uvedou splnění požadovaného parametru ve formátu ANO / NE spolu s ověřitelným odkazem na technické listy, výkresy apod.)
3. přístroj pro měření spektrální reflektance v červeném a NIR spektru (1ks)
Nabízený model (uvést značku a model/typ): |  | dodavatel doplní značku a model/typ
Kompaktní přístroj měří spektrální reflektanci listů pomocí zabudované lampy |  | ANO / NE
Detektce záření v minimálním rozsahu 640 - 1050 nm |  | ANO / NE
Spectral Response Half Width | maximálně 8 nm | ANO / NE
Velikost měřené plochy listu | nejméně 30 mm2 | ANO / NE
Ovládání - touchscreen |  | ANO / NE
Kapacita paměti | nejméně 5000 záznamů | ANO / NE
Komunikace s PC | USB | ANO / NE
Hmotnost | maximálně 500 g | ANO / NE
Kalibrační standard je součástí dodávky |  | ANO / NE
Zaškolení obsluhy | 2 os., 8 hod. | ANO / NE
Vybraný dodavatel musí být na vyžádání zadavatele schopen předložit dokumenty, prokazující splnění shora uvedených a potvrzených technických skutečností, z veřejně dostupných informačních zdrojů, jako jsou: dostupné firemní prospekty a/nebo internetové stránky výrobce. Takovéto dokumenty musí být předloženy v českém, případně anglickém jazyce. Zadavatel doporučuje doplnit tyto dostupné materiály již do nabídky.