## List1
Příloha č. 1e - technická specifikace požadovaných zařízení (nabízená zařízení musí splňovat minimálně následující kritéria):
Požadované technické a funkční vlastnosti (nabídky dodavatelů musí splňovat všechny níže uvedené parametry. U hodnocených parametrů musí nabídka vyhovět alespoň stanovené požadované úrovni). | nabídka dodavatele (dodavatelé vyplní žlutě podbarvená pole a uvedou splnění požadovaného parametru ve formátu ANO / NE spolu s ověřitelným odkazem na technické listy, výkresy apod.)
5. vybavení pro monitoring teploty a vlhkosti vzduchu, globální radiace a srážek (5 ks)
Nabízený model (uvést značku a model/typ): | dodavatel doplní značku a model/typ
Vybavení sestává z 5 ks kompaktních přístrojů pro kontinuální monitoring teploty vzduchu, vlhkosti vzduchu a globální radiace. Dále z 5 ks automatických zařízení pro kontinuální měření množství a intenzity srážek. | ANO / NE
Každé ze zařízení obsahuje svůj vlastní dataloger. | ANO / NE
Velikost paměti je minimálně 50000 záznamů u dataloggeru pro teplotu, vlhkost a radiaci. Minimálně 15000 záznamů u dataloggeru pro srážkoměr. | ANO / NE
Zařízení je vodotěsné, schopné operovat dlouhodobě samostatně v přírodě, IP68 | ANO / NE
Zařízení umožňují bezdrátovou komunikaci s PC, např. infračerveným přenosem. Komunikační software a 2 ks datový kabel jsou součástí dodávky. | ANO / NE
Napájení zařízení je řešeno vestavěným vyměnitelným akumulátorem, který umožňuje funkci alespoň 5 let při hodinovém intervalu měření a ukládání dat nebo při intenzitě srážek do 700 mm/rok. | ANO / NE
Teplota provozu v rozsahu nejméně - 40 až + 60 stupňů Celsia | ANO / NE
Rozlišení převodníku mezi analogovým a digitálním signálem nejméně 16 bit | ANO / NE
Přesnost měření teploty nejhůře 0.15 stupňů Celsia | ANO / NE
Přesnost měření relativní vlhkosti nejhůře 2 % | ANO / NE
Přesnost měření globální radiace nejhůře 5 % | ANO / NE
Hmotnost přístroje pro měření teploty, relativní vlhkosti vzduchu a globální radiace maximálně 100 g bez radiačního krytu | ANO / NE
Radiační kryt bílé barvy zhotovený z kovu je součástí dodávky | ANO / NE
Záchytná plocha srážkoměru 200 cm2 | ANO / NE
Rozlišení srážkoměru 0.15-0.25 mm. | ANO / NE
Srážkoměr je zhotoven z kovu nebo z plastu (např. ASA), odolávajícího UV záření a povětrnostním vlivům. | ANO / NE
Vybraný dodavatel musí být na vyžádání zadavatele schopen předložit dokumenty, prokazující splnění shora uvedených a potvrzených technických skutečností, z veřejně dostupných informačních zdrojů, jako jsou: dostupné firemní prospekty a/nebo internetové stránky výrobce. Takovéto dokumenty musí být předloženy v českém, případně anglickém jazyce. Zadavatel doporučuje doplnit tyto dostupné materiály již do nabídky.