## TP
Technické požadavky
Dodavatel musí vyplnit všechna žlutě podbarvená pole. Dodavatel musí rovněž uvést i nabídkovou cenu za kus u každé položky (oranžové pole).
Společné požadavky |  |  |  | Splnění parametrů v podávané nabídce
Zachování totožné (nebo lepší) hardwarové konfigurace v rámci záručních oprav.
Ke všem zařízením budou dodány napájecí kabely.
Nabízená zařízení mají neutrální barvy techniky a souvisejícího příslušenství: černá/bílá/šedá/stříbrná.
Dodavatel provede v souvislosti s dodávkou následnou ekologickou likvidaci veškerého obalového materiálu. Odběr obalového materiálu bude proveden bezprostředně po dodání zboží, popř. po vzájemné dohodě jindy.
Všechna dodaná zařízení a příslušenství musí být plně kompatibilní.
[6 empty] | Celkem Kč za část: |  | 0
NÁZEV |  | POŽADOVANÉ PARAMETRY |  | KONKRÉTNÍ PARAMETRY NABÍZENÉHO ZAŘÍZENÍ | NABÍZENÉ ZAŘÍZENÍ | Jednotková cena | Kusy | Kč
| ZAŘÍZENÍ | PARAMETRY / VLASTNOSTI | POŽADOVANÁ HODNOTA |  | (VÝROBCE A PŘESNÝ TYP) | Kč bez DPH
Zobrazovací zařízení - panel LED | Panel Smart LED 75" | Maximální přípustná cena | 121300 |  |  |  | 1 | 0
|  | Technologie | QLED (quantum dot panel)
|  | Velikost úhlopříčky | min. 189 cm
|  | Rozlišení | min. 3840x2160 pixelů (4K Ultra HD)
|  | parametry obrazu | index kvality (PQI) min. 2800 pro 100 Hz, antireflexní vrstva, dynamický rozsah min. 1500, interaktivní pozadí (ambient mode), inteligentní řízení podsvícení 4K obrazovky
|  | konektivita | 4x HDMI, min. 2x USB, LAN, optický výstup, CI+, WiFi
|  | další funkce | párování s mobilním zařízením, smart ovladač, USB/HDD nahrávání, web prohlížeč, zobrazování širokopásmového internetu
|  | kodek | H.265/HEVC
|  | Repro výkon | min. 40W
|  | držák | ano
Zobrazovací zařízení - interaktivní panel | Interaktivní panel 75" | Maximální přípustná cena | 322 600 Kć |  |  |  | 1 | 0
|  | Technologie | LED
|  | Aktivní plocha | min. 165 x 92 cm
|  | velikost obrazu | min. 75"
|  | Rozlišení | 3840 x 2160 bodů
|  | jas | ≥320nit
|  | kontrast | min. 4000:1
|  | zorný úhel | min. 178 °
|  | životnost | min. 30 000 hod.
|  | Reproduktor | přední, jmenovitá impedance 8 Ω, frekvence cca 20-18 kHz, výkon min. 2x 15W
|  | Mikrofon | Citlivost: -38dBV±3dB Frekvenční rozsah min.: 65Hz - 12.5KHz Všesměrový THD +N (1kHz @ +4dBu) <0.05% Rozsah snímání: min. 8 m
|  | Kamery | Pozice: 1x horní & 1x dolní (pouze jedna z nich může být aktivní) Senzor: 2M Pixels Zorný úhel: 86° Rozlišení: 1920 x 1080@30fps (max.) Frekvence: 30fps/60fps
|  | spotřeba | do 300W, standby mode ≤ 0,5W
|  | povrch | antireflexní sklo, odolné proti otiskům prstů
|  | porty | Přední vstupy: HDMI 1.4 (4K@30Hz) x1, USB(Touch) x1, USB (Dynamic) x2, Microphone In x1 AV vstupy: HDMI (4K@60Hz x2, 4K@30Hz x1), DP (4K@60Hz) x1, USB (Touch) x4 AV výstupy: HDMI Out (4K@60Hz) x1, Line Out x1, SPDIF out Ostatní: USB2.0 x2, RS232 x1, RJ45 x2, USB3.0 x1, OPS (4K@60Hz), DC 5V-2A out
|  | WiFi | 2.4G/5G
|  | Držák | Ano
|  | Záruka | min. 36 měsíců
| Podpůrná konstrukce | Maximální přípustná cena | 13800 |  |  |  | 2 | 0
|  | podpůrná konstrukce na SDK stěny | Ano 2x
Video konference - naprogramovaný systém | Naprogramovaný videokonferenční set | Maximální přípustná cena | 423600 |  |  |  | 1 | 0
|  | složení | centrála, PTZ kamera, sestava mikrofonů, IR ovladač
|  | Komunikace | H.323, SIP standards, SIP TLS
|  | Vlnový rozsah | 64Kbps -4M bps, manuálně nastavitelný
|  | Kamera | 2-megapixelový CMOS sensor, 18x zoom, ±110° pan; +25°/ -25° náklon Zorné pole 72° horizontálně; 43° vertikálně; 82° diagonálně
|  | Max. video rozlišení | HD 1080p (1920 x 1080), až 60fps
|  | Video standardy | H.264, H.264 HP, H.264 SVC, H.263+, H.268, H.261, H.239 dual, BFCP sdílení obsahu, RTMP pro live streaming videa
|  | 3D odšumění videa | ano
|  | video vstupy | hlavní kamera, HDMI pro druhou kameru, DVl-1 /VGA pro prezentace, HDMI pro prezentace
|  | video výstupy | 2x HDMI
|  | Audio standardy | G.711 ,G.722, G.722.1, G.728, G.722.lC, AAC-LD
|  | Vlastnosti audia | automatická kontrola zisku (AGC) redukce šumu redukce akustického echa (AEC)
|  | audio vstupy | až 4 SVC mikrofony, HDMI, Line-in (3,5 mm)
|  | audio výstupy | 2x HDMI, line-out (3,5mm)
|  | Další podporované standardy | H.224, H.225, H.245, H.281, H.323 Annex Q, H460, SRTP, H.235
|  | Síť | RJ45 (10/100/1000 Mbps) NAT/firewall traversal (H.460) High Efficiency Lost Packet Recovery (HELPeR™) APi support via Telnet Podpora Wake-on-LAN (WOL) IPv4 a IPv6 Test sítě Quality of service (QoS) VLAN (802.1Q / 802.1P) EAP 802.1x
|  | Zabezpečení | AES (Advanced Encryption Standard) 128-bit Ochrana heslem pro systémová nastavení Ochrana heslem pro správu dálkového ovladače
|  | Správa po síti | správa dálkového ovladače Live monitoring Update firmwaru Phonebook download/upload/edit Reset systémového nastavení Export historie
|  | Nahrávání konference | přímé a offline Přímé ukládání na USB flash disk Přemístění obrazovek během přehrávání Přehrávání a konverze souborů pomocí software (formáty .mov a .mp4)
|  | software | konferenční (H.264 video kodek, rozlišení až full HD 1080p na 30fps, podpora sdílení, nahrávání, ukládání) kreslicí (import souborů .JPG, .PNG, .GIF a .BMP, export souborů .PNG) možnost připojení až 10 zařízení
|  | další požadované schopnosti | Rychlé vytáčení hovoru pomocí kláves (10 nastavení) Přednastavení kamery (100 pozic) Update firmwaru pomocí USB flash disku Automatický šetřič obrazovky a vypnutí Síťový protokol (NTP) Zachycení fotografií Skupinové volání podpora SIP hlasového volání Mendelu – budova Q, učebna Q35 (N4019) – KNIHA VÝROBKŮ č.3 – AV systém str. 4 z 11 nastavení iSCSI úložného zařízení vestavěná paměťpro nahrávání: 32GB Napájení: AC 100V -240V,50/60Hz, 12V, 6,25A
|  | Záruka | min. 60 měsíců
| PTZ kamera otočná, dálkově řízená | Maximální přípustná cena | 230000 |  |  |  | 2 | 0
|  | senzor | CMOS, 1/2.8”, 60fps, 2 Mpx, pro nízkou hladinu osvětlenosti
|  | výstupní rozlišení | 1080p/60fps
|  | zoom | optický: 30x, digitální 12x
|  | Ohnisková délka | 3.9mm (wide) ~ 129mm (tele)
|  | Clona | 1.6 (wide) ~ 4.7 (tele)
|  | Zorný úhel | DFOV=72.9°(wide) ~ 2.64°(tele)
|  | Minimální osvětlení | IRE50 0.47 lux (60fps); 0.3 lux (30fps)
|  | Přednastavený počet lokací | až 10 pomocí dálkového ovladače, až 256 přes RS232
|  | Minimální pracovní vzdálenost | 1,5 m pro teleobjektiv (30x); 0,5 m pro širokoúhlý (1x)
|  | vyvážení bílé | auto/manuální (2500 ~ 10000)
|  | Zisk | auto/manuál
|  | Elektronická závěrka | 1/5 s až 1/32000 s
|  | Kompenzace protisvětla BLC (back light compensation) | vyp/zap
|  | Expozice | auto/priorita závěrky/priorita clony/manuál
|  | Redukce šumu | vyp/nízká/střední/vysoká
|  | Frekvence | auto/50Hz/60Hz
|  | Odstup signálu od šumu | >50db
|  | Rotace horizontální | -175° (vlevo) + 175° (vpravo)
|  | Rotace vertikální | -30° (dolů) + 90° (nahoru)
|  | Rychlost panorámování | 0.1° ~ 160°/sec
|  | Rychlost náklonu | 0.1° ~ 120°/sec
|  | Rozhraní | 3G-SDI*2, HDMI*1, IP (RJ45)
|  | dálkové ovládání | RS232*1 (DIN6), IP (RJ45)
|  | Rychlost | 115200/9600/4800/2400 bps
|  | Síťový interface | 10/100/1000 base-T, podpora Wake-on-LAN
|  | Síťový formát | H.264
|  | Síťový protokol | RTSP, ONVIF
|  | IP tok videa | duální video streaming (PTZ a panorámování)
|  | Řídicí protokol | VISCA/Pelco-D/Pelco-P
|  | Napájení | DC12V, napájecí adaptér AC 110V-AC 220V na DC12V/5A
|  | IR sensor | přijímač na čelní straně kamery
|  | Audio | G.711
|  | Ochrana | Kensington slot
|  | Rozměry | Min. L=201mm, W=210mm, H=176mm
|  | Software | volně přístupný, pro iOS v8
Naprogramovaný řídicí systém | Ovládací dotykový panel | Maximální přípustná cena | 64900 |  |  |  | 1 | 0
|  | obrazovka | 7" dotykový LCD displej
|  | vlastnosti obrazovky | Jasný 7" 800x480 WVGA LCD displej s integrovanou dotykovou brazovkou, možnost ovládání více dotyky, možnost více obrazovek, mezi kterými lze listovat
|  | umožnění video intercomu | Vestavěná kamera, mikrofon a reproduktory
|  | Vlastnosti senzorů | Snímač přiblížení automaticky probouzí jednotku při přítomnosti uživatele. Senzor okolního světla automaticky upravuje jas displeje
|  | Napájení | napájecím zdrojem, připojovacím blokem nebo PoE (Power over Ethernet)
|  | Síť | Integrovaný bezdrátový Ethernet 10/100 Base-T (s PoE) a 802.11b/g/n pro sledování videa z bezp. kamer IP, rozšířená obousměrná zpětná vazba a aktualizace vzdáleného programování
|  | Upevnění | Integrovaný montážní zákryt, možnost naklápění displeje
| Ovládací procesor - řídící centrála | Maximální přípustná cena | 55000 |  |  |  | 1 | 0
|  | procesor | 32bit, 533 MHz
|  | paměť RAM | 64MB
|  | Porty | 6 víceúčelových I/O portů, kompatibilních s průmyslovými standardními IR vysílači, blastery a systémy opakovačů 3 programovatelné 12VDC spouštěcí výstupy 3 přiřaditelné napěťové vstupy 3 programovatelné reléové výstupy 2 vyhrazené RS-232 porty pro obousměrnou komunikaci, vstup pro připojení více RF přijímačů, variabilní IR výstup rozšiřující port RS-485 / IR / PWR port COM COM Obousměrný komunikační port Zigbee®, připojení RJ45
|  | jednotka IR | Víceúčelové výstupní IR porty: šest vlastních 3,5 mm 4-vodičových konektorů Výstupní jednotka IR: 100mA maximum (na port, nastavitelný), 200mA maximum (vysoký port IR výstupu) Infračervený kmitočtový rozsah: 15 KHz - 460 KHz
|  | nepřetržitá Flash paměť | 128 MB pro ukládání konfigurace systému i v případě ztráty napájení
|  | hodiny | Vestavěné satelitem řízené hodiny pro plánování úkolů a časovač vypnutí
|  | kompatibilita | Kompatibilní s veškerými bezdrátovými dálkovými ovladači a vestavěnými ovládacími dotykovými panely
|  | Napájení | + 12VDC, 1A
|  | programování | Upgradovatelný firmware, programování pomocí USB a Ethernetu (10 / 100Base-T)
| Maticový přepínač HDMI 4K 4x4 | Maximální přípustná cena | 91000 |  |  |  | 1 | 0
|  | rozlišení vstupů a výstupů | až 4K Cinema-DCI (4096 x 2160 do 60 Hz 4:4:4), 4K Ultra HD (3860 x 2160 do 60 Hz, 4:4:4
|  | přepínání | libovolné mezi 4 zdroji a 4 výstupy
|  | podpora HDR (High Dynamic Range) | 10-bit barevná hloubka na 4K 60Hz 4:2:0 a 4K 24Hz 4:4:4
|  | Podpora 12-bit barevné hloubky | na 1080p Full HD (60Hz 4:4:4)
|  | Podpora HDCP | 2.2 a 1.4
|  | Audio | Podpora nekomprimovaného LPCM digitálního audia až do 7.1 kanálů Podpora až 7.1 kanálů HBR (High Bit Rate) digitálního audia včetně Dolby Atmos®, Dolby® TrueHD, DTS:X™, and DTS-HD Master Audio™
|  | USB | 2x USB napájecí port, 2A celkem na 5V DC (sdílené)
|  | Ovládání | Ovládací tlačítka na předním panelu Dálkové ovládání IR RS-232 sériové řídicí rozhraní IP řízení přes Telnet, UDP, vestavěné webové rozhraní
|  | Možnost upgrade | Firmware je možné upgradovat přes webové rozhraní
|  | Maximální TMDS frekvence | 600 MHz
|  | Šířka přenosového pásma dat | 18 Gbps
|  | Napájení | 24V DC, uzamykací konektor napájecího zdroje
|  | Spotřeba energie | max. 40W
| IR senzor | Maximální přípustná cena | 3960 |  |  |  | 5 | 0
|  | emitor pro ovládání zařízení pomocí IRF povelů | ano
| Switch s PoE | Maximální přípustná cena | 5500 |  |  |  | 1 | 0
|  | parametry switche | Switch s PoE, 8 portů, 64W, 1Gb
| Knihovny virtualizace pro ovládací panel a software interaktivního panelu | Maximální přípustná cena | 30550 |  |  |  | 1 | 0
|  | Kompatibilní knihovny virtualizace pro ovládací panel a sofware pro interaktivní panel | ano
| Řídící software pro ovládání učebny | Maximální přípustná cena | 45000 |  |  |  | 1 | 0
|  | kompatibilní řidící software pro ovládání učebny | ano
Ozvučení | Bezdrátový systém přijímače a 2 ručních mikrofonů | Maximální přípustná cena | 28000 |  |  |  | 2 | 0
|  | Složení | přijímač a 2 ruční mikrofony
|  | vlastnosti přijímače | - diverzitní UHF tunery, 2 kanály, PLL - zpětný IR přenos pro snadné automatické naladění a spárování - funkce proskenování celého pásma - v jednom okamžiku lze provozovat 2 mikrofony - indikace - 2x naladění na nosnou, 2x audio vybuzení, 2x číslo kanálu, 2x naladěné frekvence, 2x tuner diverzitního modu, uzamčení - podsvětlený LCD displej - regulace úrovně hlasitosti každého kanálu - kompresor, expandér, 2 šumové brány - separátní sym. výstupy konektory XLR a celkový nesym. výstup Jack 6,3 - výstupní úroveň 300 mV ef. / nesym, ±150 mV ef. / sym. 10 kOhm - možnost nastavení SQUELCH příjmových podmínek pro každý kanál zvlášť - funkce uzamčení nastavení - frekv. pásmo 750 - 780 MHz, pro naladění k dispozici až 100 frekv. kanálů. - v souladu s všeobecným oprávněním VO-R/10/09.2010-11 ČTÚ - šířka pásma < 200 kHz - frekvenční rozsah audio 35 - 16 000 Hz - frekvenční stabilita ± 0,005% - FM (F3E) modulace - zkreslení THD < 0,5 % - dynamika > 100 dB - odstup S/N > 90 dB - IR čidlo pro párování a automatické nastavení podle přijímače - odnímatelné antény na konektorech BNC (bajonet) - držáky pro instalaci přijímače do 19“ racku - napájení adaptérem DC 13 - 18 V / 0,5 A - rozměry 420 x 41 (1U) x 205 mm
|  | vlastnosti ručního mikrofonu | - elektrodynamická vložka s kardioidní charakteristikou - vypínač - podsvětlený LCD displej - indikace vyzářeného výkonu, čísla kanálu, naladěné frekvence a stavu baterií - skrytá tlačítka pro naladění mikrofonu na 1 z 100 možných frekvencí a nastavení dalších parametrů - dosah cca. 100 m ve volném prostoru - vyzářený výkon 5 / 10 mW - frekvenční rozsah audio 35 - 16 000 Hz - zkreslení THD < 0,5 % - dynamika > 100 dB - odstup S/N > 90 dB - IR čidlo pro párování a automatické nastavení podle přijímače - barevný gumový kroužek pro odlišení jednotlivých mikrofonů - napájení 2× AA 1,5 V tužkové baterie, doba provozu cca 6 h - rozměry ø 50 × 263 mm - hmotnost 0,36 kg
| Mixážní pult | Maximální přípustná cena | 4000 |  |  |  | 1 | 0
|  | konektivita | - vstupy mono / stereo: 2 / 2 - efektová cesta (Jack 6,3): mono Send / stereo Return - Cd/Tape vstup: 2x Cinch - zařazení Cd/Tape vstupu: odposlech / hlavní - výst. na odposlech: Jack 6,3 - výstup hlavní: Jack 6,3 - výstup na nahrávání: 2x Cinch - výstup na sluchátka: Jack 6,3
|  | technické parametry | - potenciometry výstupů: 1 + 1 - indikace výstup. signálu: led bargraf - fadery: odolné ALPS - frekvenční rozsah: 10 – 60 kHz / ± 3 dB - zkreslení: THD+N < 0,01 % / A - odstup S/N: 112 dB
|  | napájení | adaptérem
|  | rozměry | max. 180 x 60 x 242 mm
|  | hmotnost | max 4kg
|  | výbava vstupů | - výbava mono vstupů: sym. / nesym. přes XLR nebo Jack 6,3 + 3 pásmový frekvenční korektor + nastavení vst. citlivosti + nastavení panoramy + nastavení úrovně do efektové cesty + sepnutelné fantomové napájení - výbava stereo vstupů: nesym. přes Jack s nastavením hlasitosti a vyvážení + 3 pásmový frekvenční korektor + nastavení úrovně do efektové cesty - citlivost mono vstupu – 40 dBu - +10 dBu
|  | nastavení frekvenčního korektoru | 80 Hz; 2,5 kHz; 2 kHz / ± 15 dB
|  | max. výstupní úroveň master | + 22 dBu
| Audio zesilovač se 2 reproduktory | Maximální přípustná cena | 18400 |  |  |  | 1 | 0
|  | počet kanálů | 2
|  | výkon | 2x50W
|  | impedance | 4 Ohm
|  | Odstup signál/šum | 86 dB
|  | hmotnost | max 3kg
|  | Citlivost | 250 mV
|  | počet vstupů | 4x RCA (cinch)
|  | chlazení | pasivní
|  | dálkové ovládání | ano
|  | parametry reproduktorů | Systém: 3-pásmový, Impedance: 8 Ohm Šumový výkon: 95W, Hudební výkon: 190W Citlivost: 88 dB/1m/1W, Kmitočtový rozsah: 40 Hz - 20 kHz v pásmu 8dB Výhybka: 6,6,6 dB/oct, Rozměry (šxvxh): 254mm x 420mm x 260mm Hmotnost: 8,2kg, Objem: 17,5l
Propojovací kabeláž vč. konektorů | Kompletní kabeláž audiovizuálního systému | Maximální přípustná cena | 47200 |  |  |  | 1 | 0
| dle propojovacího schématu AV techniky | kompletní propojovací kabeláž celého AV systému | ano
DOKUMENTACE SYSTÉMU, MANUÁL | Manuál | Maximální přípustná cena | 6000 |  |  |  | 1 | 0
|  | Podrobný uživatelský návod pro ovládání řídicího systému a všech prvků AV systému učebny, převzatého uživatelem. | ano
POKUD NENÍ UVEDENO JINAK (POLOŽKY Interaktivní panel 75" A Naprogramovaný videokonferenční set), ČINÍ POŽADOVANÁ ZÁRUČNÍ LHŮTA MINIMÁLNĚ 24 MĚSÍCŮ