## TP
Technické požadavky
Dodavatel musí vyplnit všechna žlutě podbarvená pole. Dodavatel musí rovněž uvést i nabídkovou cenu za kus u každé položky (oranžové pole).
Společné požadavky |  |  | Splnění parametrů v podávané nabídce
Zachování totožné (nebo lepší) hardwarové konfigurace v rámci záručních oprav.
Ke všem zařízením budou dodány napájecí kabely.
Nabízená zařízení mají neutrální barvy techniky a souvisejícího příslušenství: černá/bílá/šedá/stříbrná.
Dodavatel provede v souvislosti s dodávkou následnou ekologickou likvidaci veškerého obalového materiálu. Odběr obalového materiálu bude proveden bezprostředně po dodání zboží, popř. po vzájemné dohodě jindy.
Všechna dodaná zařízení a příslušenství musí být plně kompatibilní.
[5 empty] | Celkem Kč za část: |  | 0
NÁZEV | POŽADOVANÉ PAMAMETRY |  | KONKRÉTNÍ PARAMETRY NABÍZENÉHO ZAŘÍZENÍ | NABÍZENÉ ZAŘÍZENÍ | Jednotková cena | Kusy | Kč
| PARAMETR | POŽADOVANÁ HODNOTA |  | (VÝROBCE A PŘESNÝ TYP) | Kč bez DPH
Stolní PC | maximální přípustná cena/ks | 24 145 Kč bez DPH/ks |  |  |  | 11 | 0
| grafický apaptér | PassMark – G3D Mark min. 3 900, 4 GB, splňující rozšíření pro CAD programy (wireframe a double sided polygon rendering)
| procesor | PassMark – CPU Mark min. 12 000, 64 bit
| RAM | min. 16 GB
| SSD | min. 512 GB
| napájecí zdroj | min. 550 W, aktivní PFC, efektivita min. 90 %
| porty | min. 4x USB 3.1 a min. 2x USB 2.0, RJ-45 (min. 1 Gb), 3,5 mm stereo jack, min. VGA+HDMI, RS232
| sloty | min. 1x PCI Express x16, min. 2x PCI Express x1 (min. v3.0)
| mechanika | DVD vypalovačka
| příslušenství | drátová klávesnice (standardní rozložení kláves, s podporou CZ a ENG, odolná proto rozlití tekutiny) a drátová myš s min. 2 tlačítky a kolečkem. Stejné barvy a provedení. V provedení s USB konektorem.
| operační systém | předinstalovaný OEM operační systém Windows (nutné jako podkladová licence pro Campus Agreement)
| záruka | min. 24 měsíců