## TP
Technické požadavky
Uchazeč musí vyplnit všechna žlutě podbarvená pole. Uchazeč musí rovněž uvést i nabídkovou cenu za kus u každé položky (oranžové pole).
[5 empty] | Celkem Kč: | 0
NÁZEV | POŽADOVANÉ PARAMETRY |  | KONKRÉTNÍ PARAMETRY NABÍZENÉHO ZAŘÍZENÍ | NABÍZENÉ ZAŘÍZENÍ | Jednotková cena | Kusy | Kč
| PARAMETR | POŽADOVANÁ HODNOTA |  | (VÝROBCE A PŘESNÝ TYP) | Kč bez DPH
Výkonné PC I | maximální přípustná cena | 41 322 Kč bez DPH |  |  |  | 1 | 0
| procesor | min. 19 000 bodů dle PassMark, min. 12 jader, min. 3,5 GHz/jádro, odp. cache paměť, chladič procesoru odp. konfigurace
| grafická karta | min. 14 000 bodů dle PassMark, Ray Tracing, DirectX 12: min. 8GB DDR6, HDMI, min. 2x Display port
| RAM | min. 32 GB (2x16 GB), standard DDR4, časování CL15, frekvence paměti min. 3000 MHz, chladič
| úložiště SSD | standard M.2, min. 500 GB, čtení min. 3000 MB/s, zápis min. 2000 MB/s
| základní deska | odp. k CPU, odp. dalším komponentům min. 4x slot DDR4 (podpora min. 64 GB RAM), SATA 6 GB/s, USB 3.1
| skříň | odp. konfiguraci, místo na min. 4 ks SATA disk
| zdroj | odp. sestavě, min. 850 W, min. 6x SATA, modulární, certifikace 80 Plus Gold
| operační systém | Microsoft Windows 10 Home EN 64
| záruka | 2 roky
Výkonné PC II | maximální přípustná cena | 41 322 Kč bez DPH |  |  |  | 1 | 0
| procesor | min. 15 000 CPU Mark, min. 6-tijádrový, min. 3,2 GHz, TB 4,6 GHz, Hyper Threading
| grafická karta | min. 8 GB GDDR5, min. 11 000 Pass Mark G3D Mark
| operační paměť | min. 16 GB DDR4
| pevné disky | min. 256 GB, SSD M.2, SSD Pcle NVMe a 1 TB HDD
| mechanika | DVD+/-RW
| porty | min. USB 2.0, 3.0/3.1 Gen 1 a Type-C, DVI, HDMI, 3x Display, WiFi ac, GLAN, Bluetooth
| operační systém | OS Windows 10 Home
| příslušenství | profesionální grafický tablet: min.aktivní plocha 311x216 mm, tlakově citlivé pero a dotyková technologie, min. 8190 úrovní přítlaku, rozpoznání náklonu pera, min. 8 programovatelných tlačítek expresskeys, rozhraní USB, Bluetooth.
| záruka | 2 roky