## List1
Část 1: Klimatizační komory Příloha č. 1a - technická specifikace požadovaných zařízení (nabízená zařízení musí splňovat minimálně následující kritéria):
Požadované technické a funkční vlastnosti (nabídky dodavatelů musí splňovat všechny níže uvedené parametry. U hodnocených parametrů musí nabídka vyhovět alespoň stanovené požadované úrovni). |  | nabídka dodavatele (dodavatelé vyplní žlutě podbarvená pole a uvedou splnění požadovaného parametru ve formátu ANO / NE spolu s konkrétním parametrem nabízeného přístroje)
Klimatizovaná komora malá (2 ks)
Nabízený model (uvést značku a model/typ): |  | dodavatel doplní značku a model/typ
rozsah kontrolované teploty (s vlhkostí) | 10-70 °C | ANO / NE
rozsah kontrolované vlhkosti | 20-90 % | ANO / NE
vnitřní objem komory | 100-150 l | ANO / NE
počet nerezových polic | 3 ks | ANO / NE
napájení | 230 V | ANO / NE
alarm při otevřených dveřích |  | ANO / NE
vnitřní komora z nerezové oceli |  | ANO / NE
možnost osvětlení vnitřního prostoru |  | ANO / NE
možnost kontroly vzorků bez otevření dveří - průhled nebo skleněné vnitřní dveře |  | ANO / NE
použití demineralizované vody pro proces zvlhčování |  | ANO / NE
návod k obsluze v českém jazyce |  | ANO / NE
zaškolení obsluhy | 2h, 2 osoby | ANO / NE
zařízení musí respektovat aktuální evropské bezpečnostní normy (vyroben dle CE norem) |  | ANO / NE
Klimatizovaná komora velká (1 ks)
Nabízený model (uvést značku a model/typ): |  | dodavatel doplní značku a model/typ
rozsah kontrolované teploty (s vlhkostí) | 10-70 °C | ANO / NE
rozsah kontrolované vlhkosti | 25-90 % | ANO / NE
rozměr vnitřního prostoru (šířka/hloubka) | min 650/650 mm | ANO / NE
vnitřní objem komory | 400-700 l | ANO / NE
počet nerez polic | 4 ks | ANO / NE
vnitřní komora z nerez oceli |  | ANO / NE
možnost kontroly vzorku bez otevření dveří - průhled nebo skleněné vnitřní dveře |  | ANO / NE
programovatelnost cyklů |  | ANO / NE
možnost osvětlení vnitřního prostoru |  | ANO / NE
použití demineralizované vody pro proces zvlhčování |  | ANO / NE
průchodka |  | ANO / NE
návod k obsluze v českém jazyce |  | ANO / NE
zaškolení obsluhy | 2h, 2 osoby | ANO / NE
zařízení musí respektovat aktuální evropské bezpečnostní normy (vyroben dle CE norem) |  | ANO / NE
Klimatizovaná komora - box (1 ks)
Nabízený model (uvést značku a model/typ): |  | dodavatel doplní značku a model/typ
rozsah kontrolované teploty (s vlhkostí) | 20-50 °C | ANO / NE
rozsah kontrolované vlhkosti | 60-85 % | ANO / NE
vnitřní objem komory | 290-400 l | ANO / NE
počet polic | 9 ks | ANO / NE
napájení | 230 V | ANO / NE
možnost kontroly vzorku bez otevření dveří - průhled nebo skleněné vnitřní dveře |  | ANO / NE
použití demineralizované vody pro proces zvlhčování |  | ANO / NE
snadno přemistitelné (kolečka) |  | ANO / NE
návod k obsluze v českém jazyce |  | ANO / NE
zaškolení obsluhy | 2h, 2 osoby | ANO / NE
zařízení musí respektovat aktuální evropské bezpečnostní normy (vyroben dle CE norem) |  | ANO / NE
Dodavatel předloží jako součást své nabídky dokumenty prokazující splnění shora uvedených a potvrzených technických skutečností, jako jsou: dostupné firemní prospekty a/nebo internetové stránky výrobce, katalogové či technické listy apod. Takovéto dokumenty musí být předloženy v českém, slovenském, případně anglickém jazyce.