## Monitor
Technické požadavky
Dodavatel musí vyplnit všechna žlutě podbarvená pole. Dodavatel musí rovněž uvést i nabídkovou cenu za kus u každé položky (oranžové pole).
Společné požadavky |  |  | Splnění parametrů v podávané nabídce
Zachování totožné (nebo lepší) hardwarové konfigurace v rámci záručních oprav.
Ke všem zařízením budou dodány napájecí kabely.
Nabízená zařízení mají neutrální barvy techniky a souvisejícího příslušenství: černá/bílá/šedá/stříbrná.
Dodavatel provede v souvislosti s dodávkou následnou ekologickou likvidaci veškerého obalového materiálu. Odběr obalového materiálu bude proveden bezprostředně po dodání zboží, popř. po vzájemné dohodě jindy.
Všechna dodaná zařízení a příslušenství musí být plně kompatibilní.
[5 empty] | Celkem Kč za část: |  | 0
NÁZEV | POŽADOVANÉ PARAMETRY |  | KONKRÉTNÍ PARAMETRY NABÍZENÉHO ZAŘÍZENÍ | NABÍZENÉ ZAŘÍZENÍ | Jednotková cena | Kusy | Kč
| PARAMETR | POŽADOVANÁ HODNOTA |  | (VÝROBCE A PŘESNÝ TYP) | Kč bez DPH
DOTYKOVÝ MONITOR | maximální přípustná cena | 11000,- Kč |  |  |  | 22 | 0
| viditelná úhlopříčka | 23"
| poměr stran | 16:9
| technologie displeje | dotyková multi-touch (10 bodová), AH-IPS, W-LED podsvit
| rozlišení | min. 1920 x 1080 dpi, při 60 Hz
| statický kontrast | min. 1000:1
| jas | min 250 cd/m2
| odezva | max. 5 ms
| pozorovací úhly | min. 170° horizontálně a min. 170° vertikálně
| kamera | full HD web kamera, min. 2,0 Mpx (1920 x 1080 až 30 fps)
| reproduktory | vestavěné, stereo, min. RMS výkon 2W
| konektory | min. 1x DVI-D, 1x HDMI, 1x VGA 15-pin D-Sub, 1x USB 3.0 vstupní, 2x USB 3.0 výstupní, 2x stereofonní audio minikonektor ø 3,5 mm (in/out)
| požadavky na stojan | výškově nastavitelný, sklopný (náklon -5° až +90°), se zdvihem min. 50 mm, sklopení monitoru do vodorovné polohy s max. výškou displeje 15 cm nad deskou stolu
| napájení | interní zdroj v monitoru, správa napájení, ECO Mode
| záruka | min. 5 let včetně podsvitu