## část 1
Příloha č. 1 - technická specifikace zařízení (nabízené zařízení musí splňovat minimálně následující kritéria):
Laboratorní přístroje pro granulometrii včetně příslušenství
Požadované technické a funkční vlastnosti (nabídky dodavatelů musí splňovat všechny níže uvedené parametry. U hodnocených parametrů musí nabídka vyhovět alespoň stanovené požadované úrovni). | nabídka dodavatele (dodavatelé vyplní žlutě podbarvená pole a uvedou splnění požadovaného parametru ve formátu ANO / NE spolu s ověřitelným odkazem na technické listy, výkresy apod.)
Prosévačka pro jemný materiál a menší frakci včetně příslušenství:
Automatické zařízení s časovačem pro sítové prosévání, ke stanovení velikosti částic vzorku v rozsahu min. od 20 µm do 63 mm.
Zařízení splňuje použití dle normy ČSN CEN ISO/TS 17892-4 (Stanovení zrnitosti zemin) a normy ISO9001.
Zařízení umožňuje dělení prášků, sypkých materiálů a suspenzí.
Zařízení umožňuje dělení pomocí suchého i mokrého třídění.
Zařízení umožňuje vykonávání pohybu v horizontální i ve vertikální rovině (tzv. vibrační pohyb s 3D efektem). Zařízení musí umožňovat automatické řízení amplitudy, ale i s možností manuálního nastavení.
Zařízení bude dodáno v plně funkčním stavu včetně víka pro upínání hlavy pro suché i mokré třídění, se spodní nádobou z nerezu, umožňující práci s min. 10 síty s kalibrovaným rozměrem otvorů, v celonerezovém provedení sít. Výška sít musí být 50 mm a průměr 200 mm (tento požadavek vychází z normy ČSN CEN ISO/TS 17892-4)
Součástí dodávky jsou také nerezová síta s šířkou oka (dle normy ČSN CEN ISO/TS 17892-4 vyjádřen jako průměr zrna D90): 63 mm, 45 mm, 31,5 mm, 22,4 mm, 16 mm, 8 mm, 5,6 mm, 4 mm, 2,8 mm, 2 mm, 1,4 mm, 1 mm, 500 µm, 250 µm, 125 µm.
Zařízení musí obsahovat komunikační porty (např.: USB, Ethernet) pro komunikaci s počítačem. Součástí dodávky je bezplatný software pro vyhodnocování výsledků analýzy s časově neomezenou licencí.
Prosévačka pro větší množství vzorku a dělení hrubozrnných materiálů včetně příslušenství:
Automatické zařízení pro sítové prosévání, ke stanovení velikosti částic vzorku v rozsahu min. od 125 µm do 125 mm.
Zařízení splňuje použití dle normy ČSN CEN ISO/TS 17892-4 (Stanovení zrnitosti zemin) a normy ISO9001.
Zařízení umožňuje dělení prášků, sypkých materiálů a suspenzí.
Zařízení umožňuje dělení pomocí suchého i mokrého třídění.
Zařízení umožňuje vykonávání pohybu v horizontální i ve vertikální rovině (tzv. vibrační pohyb s 3D efektem). Zařízení musí umožňovat automatické řízení amplitudy, ale i s možností manuálního nastavení.
Zařízení bude dodáno v plně funkčním stavu včetně víka pro upínání hlavy pro suché i mokré třídění, se spodní nádobou z nerezu, umožňující práci s min. 10 síty s kalibrovaným rozměrem otvorů, v celonerezovém provedení sít. Výška sít min. 50 mm a průměr 300, nebo 450 mm (tento požadavek vychází z normy ČSN CEN ISO/TS 17892-4)
Součástí dodávky jsou také nerezová síta s šířkou oka (dle normy ČSN CEN ISO/TS 17892-4 vyjádřen jako průměr zrna D90): 125 mm, 90 mm, 63 mm, 45 mm, 31,5 mm, 22,4 mm, 16 mm, 11,2 mm, 8 mm, 5,6 mm, 4 mm, 2,8 mm, 2 mm, 1 mm, 500 µm.
Zařízení musí obsahovat komunikační porty (např.: USB, Ethernet) pro komunikaci s počítačem. Součástí dodávky je bezplatný software pro vyhodnocování výsledků analýzy s časově neomezenou licencí.
Součástí dodávky je i dodání 2 kusů prosévacích kuliček s min. průměrem 5 mm, 2 kusů prosévacích kuliček s min. průměrem 10 mm, 2 kusů prosévacích kuliček s min. průměrem 20 mm pro suché prosévání materiálů s vysokým podíl pevných částic.
Laboratorní střižný mlýn (drtič):
Příkon elektrického zařízení min. 1 kW a max. 5 kW, 230, nebo 400 V, s jištěním 25 A.
Zařízení použitelné pro drcení a mletí široké škály různých vzorků, vhodný pro měkké až středně tvrdé materiály, suché drtě, vláknité materiály, plasty, dřevo, štěpku, semena, pecky, skořápky aj.
Zařízení umožňuje zpracovávat i heterogenní vzorky o velikosti až 80 mm.
Zařízení umožňuje výměnu pracovních sít dle požadavků na rozměr výsledné frakce v rozmezí 0,3 - 6,0 mm.
Zařízení bude dodáno s pěti síty pro frakci 0.25 - 0,30 mm; 0,40 - 0,60 mm; 0,90 - 1,10 mm; 1,5 mm; 4 - 6 mm.
Zařízení umožňuje přísun materiálu po dávkách nebo kontinuálně a jeho výkonnost musí být min. 40 l.hod-1 zpracovaného materiálu.
Zařízení musí být možné umístit na stůl, nebo musí být opatřeno stojanem. Dále musí obsahovat sběrnou nádobu, nebo filtrační systém pro zachycení drceného materiálu a násypku pro pŕísun materiálu.
Zařízení bude dodáno se dvěma rotory. Rotorem z nástrojové oceli pro středně tvrdé materiály a rotorem tvrzeným, např. z karbidu wolframu pro tvrdé materiály.
Zařízení bude dodáno včetně elektropohonu, ovládaní, včetně veškeré elektroinstalace zabezpečující plnou funkčnost zařízení, a dále včetně pojistných prvků.
Muflová pec:
Zařízení s min. příkonem 3.2 kW, s teplotou žíhání 1200 °C o minimálním objemu komory 10 l. Zařízení musí dále obsahovat chladící ventilátor.
Provedení zařízení musí být: vnější z nerezu, vnitřní obloženo z izolačních deskek. Otevírání zařízení směrem nahoru.
Dveře musí být vyplněny izolační deskou a musí obsahovat průzor z ochranného skla a musí obsahovat bezpečnostní spínač.
Automatická regulace teploty na konstantní hodnotu teploty zadanou obsluhou s odchylkou ± 10 °C.
Mufle v zařízení musí být izolovaná a obložena izolačními deskami.
Zařízení musí umožnovast osazení čidel dlo vnitřního prostoru např.: přes dveře, nebo přes zadní otvor.
Součástí dodávky jsou také 4 ks ochranných žáruvzdorných rukavic do teploty min. 650 °C pro obsluhu velikosti XL, nebo XXL, dále 2 ks žáruvzdorných kleští pro nakládání pece a dále ochrana dna komory např.: pomocí keramické vany, nebo plechu.
Přesné průmyslové váhy se zvýšenou váživostí:
Zařízení musí být uzpůsobeno pro průmyslové využití, musí být v nerezovém provedení, s ochranou IP65 a plochou pro vážení min. 500 x 500 mm.
Zařízení musí obsahovat vyvýšený displej, nebo displej umožnující osazení na stěnu. Zařízení musí být napájeno z el. síte 230 V.
Zařízení musí umožňovat vyvážení při osazení na místo např. pomocí šroubovacích noh a musí umožňovat kalibraci na místě.
Zařízení musí umožnovat vážit do hmotnosti 150 kg a vážit s přesností min. 100 g.
Digitální byreta:
Byreta s min. rozlišením 0,01 ml a min. objemu 50 ml s absolutní přesností (R) max. 0,2% a směrodatnou odchylkou (CV) max. 0,2%, se zřetelným a dobře čitelný displejem.
Součástí dodávky jsou také zabarvená a vyměnitelná okénka sloužící ke kontrole činidla ve válci (kontroluje se, zda nejsou ve válci vzduchové bubliny) chrání světlocitlivá činidla před světelným zářením.
Veškeré materiály, přicházející do styku s titračním činidlem musejí být velmi chemicky odolné.
Ostatní:
Uvedení obou zařízení včetně příslušenství do plně funkčního a provozuschopného stavu v místě realizace, funkční test.
Doprava na místo určení a instalace v ceně dodávky.
Školení v obsluze předmětu dodávky v českém jazyce v rozsahu potřebném k osvojení všech funkcí předmětu dodávky v místě realizace.
Termín dodání: 8 týdnů od přijetí objednávky.
Minimální požadovaná záruka na zařízení 24 měsíců.
Dodavatel musí být kvalifikován výrobcem jako servisní partner – doložit certfikátem výrobce
Poskytování záruční podpory zdarma.
Návod k použití a pokyny k údržbě v českém jazyce.
Vybraný dodavatel musí být na vyžádání zadavatele schopen předložit dokumenty, prokazující splnění shora uvedených a potvrzených skutečností, z veřejně dostupných informačních zdrojů, jako jsou: dostupné firemní prospekty a/nebo internetové stránky výrobce. Takovéto dokumenty musí být předloženy v českém, případně anglickém jazyce, dle požadavku zadavatele.