## List1
Příloha č. 1a - technická specifikace pro část 1 veřejné zakázky
Příloha č. 1a - technická specifikace požadovaných zařízení (nabízená zařízení musí splňovat minimálně následující kritéria):
Požadované technické a funkční vlastnosti (nabídky dodavatelů musí splňovat všechny níže uvedené parametry. U hodnocených parametrů musí nabídka vyhovět alespoň stanovené požadované úrovni). |  | Nabídka dodavatele (dodavatelé vyplní žlutě podbarvená pole a uvedou splnění požadovaného parametru ve formátu ANO / NE spolu s ověřitelným odkazem na technické listy, výkresy apod.)
Multifunkční modulární reader pro měření absorbance a fluorescence
Nabízený model (uvést značku a model/typ): | Dodavatel doplní v žlutě vybarvených polích konkrétní parametr nabízeného přístroje, pokud to povaha parametru umožňuje: | dodavatel doplní značku a model/typ
Měření mikrodestiček |  | ANO / NE
Monochromátor pro absorbanci |  | ANO / NE
Monochromátor pro dolní/horní fluorescenci |  | ANO / NE
Měření absorbance: rozsah vlnových délek min. 230-1000 nm |  | ANO / NE
Nastavení vlnové délky po 1 nm |  | ANO / NE
Flurescence: excitace min. v rozsahu 250-800 nm, emise min. v rozsahu 300-800 nm |  | ANO / NE
Měření v destičkách formátu min. 6, max. 384 jamek a v kyvetách |  | ANO / NE
Vybavení termostatem |  | ANO / NE
Lineární a orbitální třepání (nastavitelná amplituda a čas) |  | ANO / NE
Adaptér pro měření min. 4 kyvet současně |  | ANO / NE
Možnost o budoucí rozšíření o luminiscenci |  | ANO / NE
Možnost o rozšíření o min. 2 dávkovací injektory (obj. 5-800 ml) |  | ANO / NE
Možnost rozšíření o destičku s quartz optikou min. na 16 vzorků |  | ANO / NE
Možnost rozšíření o měření absorbance v 10mm kyvetách |  | ANO / NE
Instalace přístroje na místě a zaběhnutí |  | ANO / NE
Dodávka se softwarem - ovládání parametrů měření, převod do tabulkového výstupu MS Excel |  | ANO / NE
Zaškolení 2 osob |  | ANO / NE
Dodání max. do 8 týdnů od objednání |  | ANO / NE
Zajištění servisu do 1 týdne |  | ANO / NE
Autorizovaný servis (s kopií autorizace i v AJ) |  | ANO / NE
Záruka: min. 2 roky |  | ANO / NE
Účastník jako součást své nabídky předloží dokumenty prokazující splnění shora uvedených a potvrzených technických skutečností, z veřejně dostupných informačních zdrojů, jako jsou: dostupné firemní prospekty a/nebo internetové stránky výrobce a/nebo katalogové listy přístroje. Tyto dokumenty budou předloženy v českém, slovenském nebo anglickém jazyce.