## List1
Příloha č. 1c - technická specifikace požadovaných zařízení (nabízená zařízení musí splňovat minimálně následující kritéria):
Požadované technické a funkční vlastnosti (nabídky dodavatelů musí splňovat všechny níže uvedené parametry. U hodnocených parametrů musí nabídka vyhovět alespoň stanovené požadované úrovni). | nabídka dodavatele (dodavatelé vyplní žlutě podbarvená pole a uvedou splnění požadovaného parametru ve formátu ANO / NE spolu s ověřitelným odkazem na technické listy, výkresy apod.)
Mikrofon pro měření hluku a zvuků, příslušenství: (zvuková karta 1 ks, kabeláž 2 ks, sluchátka 1 ks)
Nabízený model (uvést značku a model/typ): | dodavatel doplní značku a model/typ
Typ mikrofonu: Kondenzátorový | ANO / NE
Směrová charakteristika: Kardioida, kulová, osmička | ANO / NE
Frekvenční rozsah minimálně: 20 Hz - 20 kHz | ANO / NE
Snímání hlasitosti bez zkreslení s akustickým tlakem minimálně 125 dB | ANO / NE
Impedance minimálně: 200 Ohm | ANO / NE
zařízení musí respektovat aktuální evropské bezpečnostní normy (vyroben dle CE norem) | ANO / NE
Příslušenství k mikrofonu: USB zvuková karta
Nabízený model (uvést značku a model/typ): | dodavatel doplní značku a model/typ
Dynamický rozsah minimálně 117 dB. | ANO / NE
Vzorkovací frekvence minimálně 176.4 kHz/24bit | ANO / NE
Frekvenční rozsah minimálně: 20 Hz - 20 kHz | ANO / NE
Kompatibilita: Windows: 10 | ANO / NE
software pro záznam a archivaci zvuků | ANO / NE
konektivita: USB kabel | ANO / NE
zařízení musí respektovat aktuální evropské bezpečnostní normy (vyroben dle CE norem) | ANO / NE
Příslušenství k mikrofonu: Studiová sluchátka
Nabízený model (uvést značku a model/typ): | dodavatel doplní značku a model/typ
Frekvenční rozsah minimálně: 12 Hz - 39,5 kHz | ANO / NE
Impedance minimálně: 120 Ohm | ANO / NE
Citlivost minimálně: 101 dB | ANO / NE
Konektor: Jack TRS 3.5 mm, redukce 6.3 mm | ANO / NE
zařízení musí respektovat aktuální evropské bezpečnostní normy (vyroben dle CE norem) | ANO / NE
Příslušenství k mikrofonu: kabeláž (2ks)
Nabízený model (uvést značku a model/typ): | dodavatel doplní značku a model/typ
Konektor 1: XLR (F) | ANO / NE
Konektor 2: XLR (M) | ANO / NE
Délka kabelu min: 3 m; max: 6 m | ANO / NE
optimalizovaná kapacita min.: 55 fP/m | ANO / NE
zařízení musí respektovat aktuální evropské bezpečnostní normy (vyroben dle CE norem) | ANO / NE
Vybraný dodavatel musí být na vyžádání zadavatele schopen předložit dokumenty, prokazující splnění shora uvedených a potvrzených technických skutečností, z veřejně dostupných informačních zdrojů, jako jsou: dostupné firemní prospekty a/nebo internetové stránky výrobce. Takovéto dokumenty musí být předloženy v českém, případně anglickém jazyce. Zadavatel doporučuje doplnit tyto dostupné materiály již do nabídky.