## TP
Technické požadavky
[5 empty] | Celkem Kč za část: |  | 0
NÁZEV | POŽADOVANÉ PAMAMETRY |  | KONKRÉTNÍ PARAMETRY NABÍZENÉHO ZAŘÍZENÍ | NABÍZENÉ ZAŘÍZENÍ | Jednotková cena | Kusy | Kč
| PARAMETR | POŽADOVANÁ HODNOTA |  | (VÝROBCE A PŘESNÝ TYP) | Kč bez DPH
Projektor 4200 ANSI | maximální přípustná cena | 24 000 Kč bez DPH |  |  |  | 1 | 0
| Světelný výkon | min. 4200 ANSI
| rozlišení | min. 1920x1200
| zobrazovací technologie | 3LCD
| kontrast | min. 15000:1
| porty | min. 2xHDMI, 2xVGA, LAN, USB, WiFi
| projekční vzdálenost od plátna | cca 3,7 m
| Držák na strop | Ano, součástí dodávky
| šířka obrazu | max. 2 m
| hlučnost | max. 37 dB
| záruka | 3 roky
| Instalace | Bez instalace
| Kabeláž | 2x 15m HDMI kabel se zesilovačem signálu
| Barva | neutrální - černá, stříbrná, bílá, šedá