## List1
Příloha č. 1b - technická specifikace pro část 2 veřejné zakázky
Příloha č. 1b - technická specifikace požadovaných zařízení (nabízená zařízení musí splňovat minimálně následující kritéria):
Požadované technické a funkční vlastnosti (nabídky dodavatelů musí splňovat všechny níže uvedené parametry. U hodnocených parametrů musí nabídka vyhovět alespoň stanovené požadované úrovni). |  | Nabídka dodavatele (dodavatelé vyplní žlutě podbarvená pole a uvedou splnění požadovaného parametru ve formátu ANO / NE spolu s ověřitelným odkazem na technické listy, výkresy apod.)
Elementární analýza: přístroj na stanovení C, N, H, S
Nabízený model (uvést značku a model/typ): | Dodavatel doplní v žlutě vybarvených polích konkrétní parametr nabízeného přístroje, pokud to povaha parametru umožňuje: | dodavatel doplní značku a model/typ
Maximální rozměry: width (šířka): 80 cm, depth (hloubka): 80 cm, height (výška): 80 cm |  | ANO / NE
Maximální hmotnost: 95 kg |  | ANO / NE
max. navážka pevného vzorku: 1 g; organický materiál 200 mg |  | ANO / NE
max. objem kapalného vzorku: 1 ml |  | ANO / NE
min. měřivost pro C: 0.005 % |  | ANO / NE
min. měřivost pro N: 0.05 % |  | ANO / NE
min. měřivost pro H: 0.02 % |  | ANO / NE
min. měřivost pro S: 0.005 % |  | ANO / NE
max. absolutní obsah C ve vzorku: 150 mg |  | ANO / NE
max. absolutní obsah N ve vzorku: 100 mg |  | ANO / NE
max. absolutní obsah H ve vzorku: 15 mg |  | ANO / NE
max. absolutní obsah S ve vzorku: 18 mg |  | ANO / NE
možnost budoucího rozšíření o stanovení chlóru |  | ANO / NE
možnost budoucího rozšíření o stanovení kyslíku |  | ANO / NE
maximální teplota pece: 1200 °C |  | ANO / NE
stanovení obsahu prvků z celého objemu plynů vzniklých spalováním |  | ANO / NE
samostatné kolony pro C, H, S |  | ANO / NE
Tepelně-vodivostní detektor |  | ANO / NE
Nosné plyny helium, kyslík, možnost nahrazení argonem |  | ANO / NE
Možnost rozšíření o dávkovač kapalných vzorků |  | ANO / NE
Dávkovač až na 50 vzorků |  | ANO / NE
Zajištění servisu do 1 týdne |  | ANO / NE
Instalace přístroje na místě a zaběhnutí |  | ANO / NE
Dodávka se softwarem |  | ANO / NE
Zaškolení 2 osob |  | ANO / NE
Záruka: min. 2 roky |  | ANO / NE
Záruka na detektor a na pec: min. 10 let |  | ANO / NE
Úprava vzorků do formy kapslí |  | ANO / NE
Účastník jako součást své nabídky předloží dokumenty prokazující splnění shora uvedených a potvrzených technických skutečností, z veřejně dostupných informačních zdrojů, jako jsou: dostupné firemní prospekty a/nebo internetové stránky výrobce a/nebo katalogové listy přístroje. Tyto dokumenty budou předloženy v českém, slovenském nebo anglickém jazyce.